## tab. VI pom
Plán rozvoje pro kraj : Jihomoravský
Tab. VI - KANALIZACE - ZÁKLADNÍ ÚDAJE
0623.016.396.01 - Prace
(provozní skupina)
| jednotky | 2000 | 2004 | 2005 | 2006 | 2007 | 2008 | 2009 | 2010 | 2011 | 2012 | 2013 | 2014 | 2015
Celkový počet obyvatel | os. | 880 | 878 | 878 | 877 | 877 | 876 | 876 | 875 | 875 | 874 | 874 | 873 | 873
Odkanalizování
Počet obyv. napoj na kanalizaci | os. | 0 | 0 | 0 | 0 | 0 | 0 | 0 | 0 | 0 | 0 | 0 | 0 | 0
Počet obyv. napoj na kanalizaci | % | 0 | 0 | 0 | 0 | 0 | 0 | 0 | 0 | 0 | 0 | 0 | 0 | 0
meziroční přírůstek | os |  | 0 | 0 | 0 | 0 | 0 | 0 | 0 | 0 | 0 | 0 | 0 | 0
Čištění odpadních vod
Počet obyv. napoj ČOV | os. | 0 | 0 | 0 | 0 | 0 | 0 | 0 | 0 | 0 | 0 | 0 | 0 | 0
Počet obyv. napoj ČOV | % | 0 | 0 | 0 | 0 | 0 | 0 | 0 | 0 | 0 | 0 | 0 | 0 | 0
Počet obyv. se svozem na ČOV | os. | 880 | 878 | 878 | 877 | 877 | 876 | 876 | 875 | 875 | 874 | 874 | 873 | 873
Počet obyv. se svozem na ČOV | % | 100 | 100 | 100 | 100 | 100 | 100 | 100 | 100 | 100 | 100 | 100 | 100 | 100
Celková produkce odp. vod | mil. m3/rok | 0.021937 | 0.021885 | 0.021885 | 0.02186 | 0.02186 | 0.021834 | 0.021834 | 0.021809 | 0.021809 | 0.021783 | 0.021783 | 0.021758 | 0.021758
Odpad. vody čištěné na ČOV | mil. m3/rok | 0 | 0 | 0 | 0 | 0 | 0 | 0 | 0 | 0 | 0 | 0 | 0 | 0
Odpad. vody čištěné na ČOV | % | 0 | 0 | 0 | 0 | 0 | 0 | 0 | 0 | 0 | 0 | 0 | 0 | 0
Meziroční přírustek | mil. m3/rok |  | 0 | 0 | 0 | 0 | 0 | 0 | 0 | 0 | 0 | 0 | 0 | 0
Meziroční přírustek | %
Odpad. vody čištěné v septicích | mil. m3/rok | 0 | 0 | 0 | 0 | 0 | 0 | 0 | 0 | 0 | 0 | 0 | 0 | 0
Odpad. vody čištěné v septicích | % | 0 | 0 | 0 | 0 | 0 | 0 | 0 | 0 | 0 | 0 | 0 | 0 | 0
Odpad. vody nečištěné | tis. m3/rok | 21.9365 | 21.8854 | 21.8854 | 21.8599 | 21.8599 | 21.8343 | 21.8343 | 21.8087 | 21.8087 | 21.7832 | 21.7832 | 21.7577 | 21.7577
Odpad. vody nečištěné | % | 100 | 100 | 100 | 100 | 100 | 100 | 100 | 100 | 100 | 100 | 100 | 100 | 100
Počet ČOV | ks | 0 | 0 | 0 | 0 | 0 | 0 | 0 | 0 | 0 | 0 | 0 | 0 | 0
Celková kapacita ČOV | m3/d | 0 | 0 | 0 | 0 | 0 | 0 | 0 | 0 | 0 | 0 | 0 | 0 | 0
Roční přírůstek | m3/d |  | 0 | 0 | 0 | 0 | 0 | 0 | 0 | 0 | 0 | 0 | 0 | 0
Přebytek kapacity | m3/d
Nedostatek kapacity | m3/d
Celková délka nové kanalizace | km | 0 | 0 | 0 | 0 | 0 | 0 | 0 | 0 | 0 | 0 | 0 | 0 | 0
Roční přírůstek | km |  | 0 | 0 | 0 | 0 | 0 | 0 | 0 | 0 | 0 | 0 | 0 | 0
Roční přírůstek | %
Celková délka rek. kanalizace | km
Roční přírůstek | km |  | 0 | 0 | 0 | 0 | 0 | 0 | 0 | 0 | 0 | 0 | 0 | 0
Roční přírůstek | %
Produkce zněčištění
BSK5 | t/rok | 9.5813 | 9.5594 | 9.5594 | 9.5484 | 9.5484 | 9.5374 | 9.5374 | 9.5265 | 9.5265 | 9.5155 | 9.5155 | 9.5046 | 9.5046
NL | t/rok | 8.7828 | 8.7627 | 8.7627 | 8.7527 | 8.7527 | 8.7427 | 8.7427 | 8.7326 | 8.7326 | 8.7226 | 8.7226 | 8.7126 | 8.7126
CHSK | t/rok | 19.1625 | 19.1187 | 19.1187 | 19.0968 | 19.0968 | 19.0749 | 19.0749 | 19.053 | 19.053 | 19.0311 | 19.0311 | 19.0092 | 19.0092
Odstranění znečištění
BSK5 | t/rok | 0 | 0 | 0 | 0 | 0 | 0 | 0 | 0 | 0 | 0 | 0 | 0 | 0
NL | t/rok | 0 | 0 | 0 | 0 | 0 | 0 | 0 | 0 | 0 | 0 | 0 | 0 | 0
CHSK | t/rok | 0 | 0 | 0 | 0 | 0 | 0 | 0 | 0 | 0 | 0 | 0 | 0 | 0
Celkové investiční náklady ročně | mil. Kč | 0 | 0 | 0 | 0 | 0 | 0 | 0 | 0 | 0 | 0 | 0 | 0 | 0
Celkové investiční náklady součtově | mil. Kč | 0 | 0 | 0 | 0 | 0 | 0 | 0 | 0 | 0 | 0 | 0 | 0 | 0
Hmotný investiční majetek ročně | mil. Kč
Hmotný investiční majetek součtově | mil.Kč
Netiskne se

## tab. IX
Kraj : Jihomoravský |  |  |  |  | Provozní skupina : |  | 0622.003.117.00 - Brno-město
Tab. IX - KANALIZACE - REKAPITULACE VSTUPNÍCH ÚDAJŮ
0623.016.396.01 - Prace
(číslo a název obce)
| jedn. | 2000 | 2004 | 2005 | 2006 | 2007 | 2008 | 2009 | 2010 | 2011 | 2012 | 2013 | 2014 | 2015
Počet trvale bydl.obyvatel | os. | 850 | 848 | 848 | 847 | 847 | 846 | 846 | 845 | 845 | 844 | 844 | 843 | 843
Počet osob s ČOP | os. | 30 | 30 | 30 | 30 | 30 | 30 | 30 | 30 | 30 | 30 | 30 | 30 | 30
ODKANALIZOVÁNÍ OBCE
Rozsah odkanalizování | - | 2015: celá obec
Typ kanalizace | - | 2000: není kanal.pro spl.odp.vody; 2015: splašková
Počet obyv.napoj.na kanal.
- trvale bydlící | os. | 0 | 0 | 0 | 0 | 0 | 0 | 0 | 0 | 0 | 0 | 0 | 0 | 0
- počet osob s ČOP | os. | 0 | 0 | 0 | 0 | 0 | 0 | 0 | 0 | 0 | 0 | 0 | 0 | 0
Počet obyv.nenapoj.na kanal.
- trvale bydlící | os. | 850 | 848 | 848 | 847 | 847 | 846 | 846 | 845 | 845 | 844 | 844 | 843 | 843
- počet osob s ČOP | os. | 30 | 30 | 30 | 30 | 30 | 30 | 30 | 30 | 30 | 30 | 30 | 30 | 30
LIKVIDACE ODPADNÍCH VOD
Počet obyv.napoj.na ČOV
- trvale bydlící | os. | 0 | 0 | 0 | 0 | 0 | 0 | 0 | 0 | 0 | 0 | 0 | 0 | 0
- počet osob s ČOP | os. | 0 | 0 | 0 | 0 | 0 | 0 | 0 | 0 | 0 | 0 | 0 | 0 | 0
Počet obyv.napoj.na septiky
- trvale bydlící | os. | 0 | 0 | 0 | 0 | 0 | 0 | 0 | 0 | 0 | 0 | 0 | 0 | 0
- počet osob s ČOP | os. | 0 | 0 | 0 | 0 | 0 | 0 | 0 | 0 | 0 | 0 | 0 | 0 | 0
Počet obyv.s odvoz OV
- trvale bydlící | os. | 850 | 848 | 848 | 847 | 847 | 846 | 846 | 845 | 845 | 844 | 844 | 843 | 843
- počet osob s ČOP | os. | 30 | 30 | 30 | 30 | 30 | 30 | 30 | 30 | 30 | 30 | 30 | 30 | 30
Průmysl,zemědelství,vybavenost | - | 2000: pouze zemědělství a vybavenost
Způsob likvidace | - | 2000: Jímky na vyvážení
Množství odp.vod | m3/d | 17 | 16.96 | 16.96 | 16.94 | 16.94 | 16.92 | 16.92 | 16.9 | 16.9 | 16.88 | 16.88 | 16.86 | 16.86
BSK5 | kg/d | 8.8 | 8.78 | 8.78 | 8.77 | 8.77 | 8.76 | 8.76 | 8.75 | 8.75 | 8.74 | 8.74 | 8.73 | 8.73
NL | kg/d | 8.0667 | 8.0483 | 8.0483 | 8.0392 | 8.0392 | 8.03 | 8.03 | 8.0208 | 8.0208 | 8.0117 | 8.0117 | 8.0025 | 8.0025
CHSK | kg/d | 17.6 | 17.56 | 17.56 | 17.54 | 17.54 | 17.52 | 17.52 | 17.5 | 17.5 | 17.48 | 17.48 | 17.46 | 17.46
N-celk | kg/d | 1.6133 | 1.6097 | 1.6097 | 1.6078 | 1.6078 | 1.606 | 1.606 | 1.6042 | 1.6042 | 1.6023 | 1.6023 | 1.6005 | 1.6005
N-NH4 | kg/d | 0.76267 | 0.76093 | 0.76093 | 0.76007 | 0.76007 | 0.7592 | 0.7592 | 0.75833 | 0.75833 | 0.75747 | 0.75747 | 0.7566 | 0.7566
N-NO3 | kg/d | 0.14667 | 0.14633 | 0.14633 | 0.14617 | 0.14617 | 0.146 | 0.146 | 0.14583 | 0.14583 | 0.14567 | 0.14567 | 0.1455 | 0.1455
P-celk | kg/d | 0.36667 | 0.36583 | 0.36583 | 0.36542 | 0.36542 | 0.365 | 0.365 | 0.36458 | 0.36458 | 0.36417 | 0.36417 | 0.36375 | 0.36375
Počet ČOV | ks | 0 | 0 | 0 | 0 | 0 | 0 | 0 | 0 | 0 | 0 | 0 | 0 | 0
Kapacita ČOV | m3/d | 0 | 0 | 0 | 0 | 0 | 0 | 0 | 0 | 0 | 0 | 0 | 0 | 0
Počet čerpacích stanic | ks | 0 | 0 | 0 | 0 | 0 | 0 | 0 | 0 | 0 | 0 | 0 | 0 | 0
Délka kanal.sítě | km | 0 | 0 | 0 | 0 | 0 | 0 | 0 | 0 | 0 | 0 | 0 | 0 | 0
Počet kanal.přípojek | ks | 0 | 0 | 0 | 0 | 0 | 0 | 0 | 0 | 0 | 0 | 0 | 0 | 0
Jímky a septiky | ks | 352 | 351.2 | 351.2 | 350.8 | 350.8 | 350.4 | 350.4 | 350 | 350 | 349.6 | 349.6 | 349.2 | 349.2
Mikročistírny | ks | 0 | 0 | 0 | 0 | 0 | 0 | 0 | 0 | 0 | 0 | 0 | 0 | 0
Vysvětlivka : Počet osob s ČOP = Počet osob s časově omezeným pobytem
|  | 100 | 100 | 100 | 100 | 100 | 100 | 100 | 100 | 100 | 100 | 100 | 100 | 100

## tab. X
Kraj : Jihomoravský | [5 empty] | Provozní skupina : |  | 0622.003.117.00 - Brno-město
Tab. X - KANALIZACE - BILANCE ODPADNÍCH VOD A ZNEČIŠTĚNÍ
0623.016.396.01 - Prace
(číslo a název obce)
| jedn. | 2000 | 2004 | 2005 | 2006 | 2007 | 2008 | 2009 | 2010 | 2011 | 2012 | 2013 | 2014 | 2015
CELKOVÁ PRODUKCE
odpadních vod | m3/d | 60.1 | 59.96 | 59.96 | 59.89 | 59.89 | 59.82 | 59.82 | 59.75 | 59.75 | 59.68 | 59.68 | 59.61 | 59.61
BSK5 | kg/d | 26.25 | 26.19 | 26.19 | 26.16 | 26.16 | 26.13 | 26.13 | 26.1 | 26.1 | 26.07 | 26.07 | 26.04 | 26.04
NL | kg/d | 24.0625 | 24.0075 | 24.0075 | 23.98 | 23.98 | 23.9525 | 23.9525 | 23.925 | 23.925 | 23.8975 | 23.8975 | 23.87 | 23.87
CHSK | kg/d | 52.5 | 52.38 | 52.38 | 52.32 | 52.32 | 52.26 | 52.26 | 52.2 | 52.2 | 52.14 | 52.14 | 52.08 | 52.08
Počet EO | os. | 437.5 | 436.5 | 436.5 | 436 | 436 | 435.5 | 435.5 | 435 | 435 | 434.5 | 434.5 | 434 | 434
odp.vod likv. na ČOV | m3/d | 0 | 0 | 0 | 0 | 0 | 0 | 0 | 0 | 0 | 0 | 0 | 0 | 0
odp.vod likv. v septicích | m3/d | 0 | 0 | 0 | 0 | 0 | 0 | 0 | 0 | 0 | 0 | 0 | 0 | 0
odp.vod likv. jiným způsobem | m3/d | 60.1 | 59.96 | 59.96 | 59.89 | 59.89 | 59.82 | 59.82 | 59.75 | 59.75 | 59.68 | 59.68 | 59.61 | 59.61
PŘÍSUN ODP. VOD Z JINÝCH LOKALIT
množství odpadních vod | m3/d
BSK5 | kg/d
NL | kg/d
CHSK | kg/d
ODVEDENÍ ODP. VOD NA JINÉ LOKALITY
množství odpadních vod | m3/d
BSK5 | kg/d
NL | kg/d
CHSK | kg/d
PŘÍTOK NA ČOV
množství odpadních vod | m3/d | 0 | 0 | 0 | 0 | 0 | 0 | 0 | 0 | 0 | 0 | 0 | 0 | 0
BSK5 | kg/d | 0 | 0 | 0 | 0 | 0 | 0 | 0 | 0 | 0 | 0 | 0 | 0 | 0
NL | kg/d | 0 | 0 | 0 | 0 | 0 | 0 | 0 | 0 | 0 | 0 | 0 | 0 | 0
CHSK | kg/d | 0 | 0 | 0 | 0 | 0 | 0 | 0 | 0 | 0 | 0 | 0 | 0 | 0
Počet EO | os | 0 | 0 | 0 | 0 | 0 | 0 | 0 | 0 | 0 | 0 | 0 | 0 | 0
Typ ČOV | -
Dočištění - snížení BSK5 | -
Denitrifikace | -
Odstraňování fosforu | -
množství odpadních vod | m3/d
ODSTRANĚNÉ ZNEČIŠTĚNÍ
BSK5 | kg/d | 0 | 0 | 0 | 0 | 0 | 0 | 0 | 0 | 0 | 0 | 0 | 0 | 0
NL | kg/d | 0 | 0 | 0 | 0 | 0 | 0 | 0 | 0 | 0 | 0 | 0 | 0 | 0
CHSK | kg/d | 0 | 0 | 0 | 0 | 0 | 0 | 0 | 0 | 0 | 0 | 0 | 0 | 0
ZBYTKOVÉ ZNEČIŠTĚNÍ
BSK5 | kg/d | 26.25 | 26.19 | 26.19 | 26.16 | 26.16 | 26.13 | 26.13 | 26.1 | 26.1 | 26.07 | 26.07 | 26.04 | 26.04
NL | kg/d | 24.0625 | 24.0075 | 24.0075 | 23.98 | 23.98 | 23.9525 | 23.9525 | 23.925 | 23.925 | 23.8975 | 23.8975 | 23.87 | 23.87
CHSK | kg/d | 52.5 | 52.38 | 52.38 | 52.32 | 52.32 | 52.26 | 52.26 | 52.2 | 52.2 | 52.14 | 52.14 | 52.08 | 52.08
Produkce kalů | m3/r | 0 | 0 | 0 | 0 | 0 | 0 | 0 | 0 | 0 | 0 | 0 | 0 | 0
Způsob likvidace kalů | -
Množství kalu po odvodnění | m3/r

## tab. XII
Plán rozvoje pro kraj : Jihomoravský |  |  |  | Provozní skupina : |  | 0622.003.117.00 - Brno-město
Tab. XII - TECHNICKÉ A FINANČNÍ ÚDAJE KANALIZACÍ
0623.016.396.01 - Prace
(číslo a název obce)
ID | K | H l a v n í o b j e k t y |  |  |  | stávající objekty |  |  | rekonstrukce |  | nové stavby
|  | 1 čistírny odpadních vod |  |  |  | DHM | rok uved. | rok posled. | DHM | rok zaháj. | DHM | rok zaháj.
|  | název | typ ČOV |  | kap. m3/d | mil. Kč | do provozu | rekonstr. | mil.Kč | /ukončení | mil. Kč | /ukončení
2 biologický rybník
|  |  | plocha (ha) |  | kap. EO
3 kanalizační síť
|  |  |  | DN(mm) | délka(km)
K.N | 3 | Nové potrubí |  | 300 | 3.6 | [5 empty] | 15.147 | po r.2015
4 výtlačné řady
|  |  |  | DN(mm) | délka(km)
V.N | 3 | Nové potrubí |  | 90 | 0.4 | [5 empty] | 1.003 | po r.2015
V.N | 3 | Nové potrubí |  | 100 | 3 | [5 empty] | 6.5535 | po r.2015
5 čerpací stanice
|  |  |  | Qkap(l/s) | h(m)
S.N | 0 | Nová ČS |  | 6.5 | 23 | [5 empty] | 1.3813 | po r.2015
S.N | 0 | Nová ČS |  | 3.8 | 3.6 | [5 empty] | 0.8075 | po r.2015
S.N | 0 | Nová ČS |  | 4.5 | [6 empty] | 0.95625 | po r.2015
6 kanalizační přípojky
|  |  |  | počet | délka(km)
P.S | 0 | Stávající |  | 0 | 0
P.N | 0 | Nové |  | 352 | 3.344 | [5 empty] | 5.456 | po r.2015
7 jímky
|  |  | typ |  | počet ks
J.S | 0 | Stávající | jímky a septiky |  | 352
|  | SOUČET |  |  |  | 0 |  |  | 0 |  | 31.3045