## tab. VI
Plán rozvoje pro kraj : Jihomoravský
Tab. VI - KANALIZACE - ZÁKLADNÍ ÚDAJE
0623.016.398.01 - Radostice
(provozní skupina)
| jednotky | 2000 | 2004 | 2005 | 2006 | 2007 | 2008 | 2009 | 2010 | 2011 | 2012 | 2013 | 2014 | 2015
Celkový počet obyvatel | os. | 747 | 745 | 745 | 745 | 744 | 744 | 743 | 743 | 743 | 742 | 742 | 741 | 741
Odkanalizování
Počet obyv. napoj na kanalizaci | os. | 645 | 645 | 645 | 645 | 644 | 644 | 643 | 643 | 643 | 642 | 642 | 641 | 641
Počet obyv. napoj na kanalizaci | % | 86.3454 | 86.5772 | 86.5772 | 86.5772 | 86.5591 | 86.5591 | 86.541 | 86.541 | 86.541 | 86.5229 | 86.5229 | 86.5047 | 86.5047
meziroční přírůstek | os |  | 0 | 0 | 0 | -1 | 0 | -1 | 0 | 0 | -1 | 0 | -1 | 0
Čištění odpadních vod
Počet obyv. napoj ČOV | os. | 645 | 645 | 645 | 645 | 644 | 644 | 643 | 643 | 643 | 642 | 642 | 641 | 641
Počet obyv. napoj ČOV | % | 86.3454 | 86.5772 | 86.5772 | 86.5772 | 86.5591 | 86.5591 | 86.541 | 86.541 | 86.541 | 86.5229 | 86.5229 | 86.5047 | 86.5047
Počet obyv. se svozem na ČOV | os. | 102 | 100 | 100 | 100 | 100 | 100 | 100 | 100 | 100 | 100 | 100 | 100 | 100
Počet obyv. se svozem na ČOV | % | 13.6546 | 13.4228 | 13.4228 | 13.4228 | 13.4409 | 13.4409 | 13.459 | 13.459 | 13.459 | 13.4771 | 13.4771 | 13.4953 | 13.4953
Celková produkce odp. vod | mil. m3/rok | 0.029032 | 0.028981 | 0.028981 | 0.028981 | 0.028937 | 0.028937 | 0.028893 | 0.028893 | 0.028893 | 0.02885 | 0.02885 | 0.028806 | 0.028806
Odpad. vody čištěné na ČOV | mil. m3/rok | 0.028266 | 0.028251 | 0.028251 | 0.028251 | 0.028207 | 0.028207 | 0.028163 | 0.028163 | 0.028163 | 0.02812 | 0.02812 | 0.028076 | 0.028076
Odpad. vody čištěné na ČOV | % | 97.3598 | 97.4811 | 97.4811 | 97.4811 | 97.4773 | 97.4773 | 97.4735 | 97.4735 | 97.4735 | 97.4696 | 97.4696 | 97.4658 | 97.4658
Meziroční přírustek | mil. m3/rok |  | -1.46e-05 | 0 | 0 | -4.38e-05 | 0 | -4.38e-05 | 0 | 0 | -4.38e-05 | 0 | -4.38e-05 | 0
Meziroční přírustek | % |  | -0.05168 | 0 | 0 | -0.15528 | 0 | -0.15552 | 0 | 0 | -0.15576 | 0 | -0.15601 | 0
Odpad. vody čištěné v septicích | mil. m3/rok | 0 | 0 | 0 | 0 | 0 | 0 | 0 | 0 | 0 | 0 | 0 | 0 | 0
Odpad. vody čištěné v septicích | % | 0 | 0 | 0 | 0 | 0 | 0 | 0 | 0 | 0 | 0 | 0 | 0 | 0
Odpad. vody nečištěné | tis. m3/rok | 0.7665 | 0.73 | 0.73 | 0.73 | 0.73 | 0.73 | 0.73 | 0.73 | 0.73 | 0.73 | 0.73 | 0.73 | 0.73
Odpad. vody nečištěné | % | 2.6402 | 2.5189 | 2.5189 | 2.5189 | 2.5227 | 2.5227 | 2.5265 | 2.5265 | 2.5265 | 2.5304 | 2.5304 | 2.5342 | 2.5342
Počet ČOV | ks | bar: 2000 to 2015
Celková kapacita ČOV | m3/d | 60 | 60 | 60 | 60 | 60 | 60 | 60 | 60 | 60 | 80 | 80 | 80 | 80
Roční přírůstek | m3/d |  | 0 | 0 | 0 | 0 | 0 | 0 | 0 | 0 | 20 | 0 | 0 | 0
Přebytek kapacity | m3/d | 2012: 2.96; 2013: 2.96; 2014: 3.08; 2015: 3.08
Nedostatek kapacity | m3/d | -17.44 | -17.4 | -17.4 | -17.4 | -17.28 | -17.28 | -17.16 | -17.16 | -17.16
Celková délka nové kanalizace | km | 0 | 0 | 0 | 0 | 0 | 0 | 0 | 0 | 0 | 0 | 0 | 0 | 0
Roční přírůstek | km |  | 0 | 0 | 0 | 0 | 0 | 0 | 0 | 0 | 0 | 0 | 0 | 0
Roční přírůstek | % |  | 0 | 0 | 0 | 0 | 0 | 0 | 0 | 0 | 0 | 0 | 0 | 0
Celková délka rek. kanalizace | km | 0 | 0 | 0 | 0 | 0 | 0 | 0 | 0 | 0 | 0 | 0 | 0 | 0
Roční přírůstek | km |  | 0 | 0 | 0 | 0 | 0 | 0 | 0 | 0 | 0 | 0 | 0 | 0
Roční přírůstek | % |  | 0 | 0 | 0 | 0 | 0 | 0 | 0 | 0 | 0 | 0 | 0 | 0
Produkce zněčištění
BSK5 | t/rok | 15.0599 | 15.038 | 15.038 | 15.038 | 15.0161 | 15.0161 | 14.9942 | 14.9942 | 14.9942 | 14.9723 | 14.9723 | 14.9504 | 14.9504
NL | t/rok | 13.8049 | 13.7848 | 13.7848 | 13.7848 | 13.7648 | 13.7648 | 13.7447 | 13.7447 | 13.7447 | 13.7246 | 13.7246 | 13.7045 | 13.7045
CHSK | t/rok | 30.1198 | 30.076 | 30.076 | 30.076 | 30.0322 | 30.0322 | 29.9884 | 29.9884 | 29.9884 | 29.9446 | 29.9446 | 29.9008 | 29.9008
Odstranění znečištění
BSK5 | t/rok | 11.7298 | 11.7274 | 11.7274 | 11.7274 | 11.7098 | 11.7098 | 11.6923 | 11.6923 | 11.6923 | 11.6748 | 11.6748 | 11.6572 | 11.6572
NL | t/rok | 12.0964 | 12.0938 | 12.0938 | 12.0938 | 12.0758 | 12.0758 | 12.0577 | 12.0577 | 12.0577 | 12.0396 | 12.0396 | 12.0215 | 12.0215
CHSK | t/rok | 26.3921 | 26.3866 | 26.3866 | 26.3866 | 26.3471 | 26.3471 | 26.3077 | 26.3077 | 26.3077 | 26.2682 | 26.2682 | 26.2287 | 26.2287
Celkové investiční náklady ročně | mil. Kč | 0 | 0 | 0 | 0 | 0 | 0 | 0 | 30.2473 | 30.2473 | 0 | 0 | 0 | 0
Celkové investiční náklady součtově | mil. Kč | 0 | 0 | 0 | 0 | 0 | 0 | 0 | 30.2473 | 60.4945 | 60.4945 | 60.4945 | 60.4945 | 60.4945
Hmotný investiční majetek ročně | mil. Kč
Hmotný investiční majetek součtově | mil.Kč

## tab. VI pom
Plán rozvoje pro kraj : Jihomoravský
Tab. VI - KANALIZACE - ZÁKLADNÍ ÚDAJE
0623.016.398.01 - Radostice
(provozní skupina)
| jednotky | 2000 | 2004 | 2005 | 2006 | 2007 | 2008 | 2009 | 2010 | 2011 | 2012 | 2013 | 2014 | 2015
Celkový počet obyvatel | os. | 747 | 745 | 745 | 745 | 744 | 744 | 743 | 743 | 743 | 742 | 742 | 741 | 741
Odkanalizování
Počet obyv. napoj na kanalizaci | os. | 645 | 645 | 645 | 645 | 644 | 644 | 643 | 643 | 643 | 642 | 642 | 641 | 641
Počet obyv. napoj na kanalizaci | % | 86.3454 | 86.5772 | 86.5772 | 86.5772 | 86.5591 | 86.5591 | 86.541 | 86.541 | 86.541 | 86.5229 | 86.5229 | 86.5047 | 86.5047
meziroční přírůstek | os |  | 0 | 0 | 0 | -1 | 0 | -1 | 0 | 0 | -1 | 0 | -1 | 0
Čištění odpadních vod
Počet obyv. napoj ČOV | os. | 645 | 645 | 645 | 645 | 644 | 644 | 643 | 643 | 643 | 642 | 642 | 641 | 641
Počet obyv. napoj ČOV | % | 86.3454 | 86.5772 | 86.5772 | 86.5772 | 86.5591 | 86.5591 | 86.541 | 86.541 | 86.541 | 86.5229 | 86.5229 | 86.5047 | 86.5047
Počet obyv. se svozem na ČOV | os. | 102 | 100 | 100 | 100 | 100 | 100 | 100 | 100 | 100 | 100 | 100 | 100 | 100
Počet obyv. se svozem na ČOV | % | 13.6546 | 13.4228 | 13.4228 | 13.4228 | 13.4409 | 13.4409 | 13.459 | 13.459 | 13.459 | 13.4771 | 13.4771 | 13.4953 | 13.4953
Celková produkce odp. vod | mil. m3/rok | 0.029032 | 0.028981 | 0.028981 | 0.028981 | 0.028937 | 0.028937 | 0.028893 | 0.028893 | 0.028893 | 0.02885 | 0.02885 | 0.028806 | 0.028806
Odpad. vody čištěné na ČOV | mil. m3/rok | 0.028266 | 0.028251 | 0.028251 | 0.028251 | 0.028207 | 0.028207 | 0.028163 | 0.028163 | 0.028163 | 0.02812 | 0.02812 | 0.028076 | 0.028076
Odpad. vody čištěné na ČOV | % | 97.3598 | 97.4811 | 97.4811 | 97.4811 | 97.4773 | 97.4773 | 97.4735 | 97.4735 | 97.4735 | 97.4696 | 97.4696 | 97.4658 | 97.4658
Meziroční přírustek | mil. m3/rok |  | -1.46e-05 | 0 | 0 | -4.38e-05 | 0 | -4.38e-05 | 0 | 0 | -4.38e-05 | 0 | -4.38e-05 | 0
Meziroční přírustek | % |  | -0.05168 | 0 | 0 | -0.15528 | 0 | -0.15552 | 0 | 0 | -0.15576 | 0 | -0.15601 | 0
Odpad. vody čištěné v septicích | mil. m3/rok | 0 | 0 | 0 | 0 | 0 | 0 | 0 | 0 | 0 | 0 | 0 | 0 | 0
Odpad. vody čištěné v septicích | % | 0 | 0 | 0 | 0 | 0 | 0 | 0 | 0 | 0 | 0 | 0 | 0 | 0
Odpad. vody nečištěné | tis. m3/rok | 0.7665 | 0.73 | 0.73 | 0.73 | 0.73 | 0.73 | 0.73 | 0.73 | 0.73 | 0.73 | 0.73 | 0.73 | 0.73
Odpad. vody nečištěné | % | 2.6402 | 2.5189 | 2.5189 | 2.5189 | 2.5227 | 2.5227 | 2.5265 | 2.5265 | 2.5265 | 2.5304 | 2.5304 | 2.5342 | 2.5342
Počet ČOV | ks | bar: 2000 to 2015
Celková kapacita ČOV | m3/d | 60 | 60 | 60 | 60 | 60 | 60 | 60 | 60 | 60 | 80 | 80 | 80 | 80
Roční přírůstek | m3/d |  | 0 | 0 | 0 | 0 | 0 | 0 | 0 | 0 | 20 | 0 | 0 | 0
Přebytek kapacity | m3/d | 2012: 2.96; 2013: 2.96; 2014: 3.08; 2015: 3.08
Nedostatek kapacity | m3/d | -17.44 | -17.4 | -17.4 | -17.4 | -17.28 | -17.28 | -17.16 | -17.16 | -17.16
Celková délka nové kanalizace | km | 0 | 0 | 0 | 0 | 0 | 0 | 0 | 0 | 0 | 0 | 0 | 0 | 0
Roční přírůstek | km |  | 0 | 0 | 0 | 0 | 0 | 0 | 0 | 0 | 0 | 0 | 0 | 0
Roční přírůstek | % |  | 0 | 0 | 0 | 0 | 0 | 0 | 0 | 0 | 0 | 0 | 0 | 0
Celková délka rek. kanalizace | km
Roční přírůstek | km |  | 0 | 0 | 0 | 0 | 0 | 0 | 0 | 0 | 0 | 0 | 0 | 0
Roční přírůstek | % |  | 0 | 0 | 0 | 0 | 0 | 0 | 0 | 0 | 0 | 0 | 0 | 0
Produkce zněčištění
BSK5 | t/rok | 15.0599 | 15.038 | 15.038 | 15.038 | 15.0161 | 15.0161 | 14.9942 | 14.9942 | 14.9942 | 14.9723 | 14.9723 | 14.9504 | 14.9504
NL | t/rok | 13.8049 | 13.7848 | 13.7848 | 13.7848 | 13.7648 | 13.7648 | 13.7447 | 13.7447 | 13.7447 | 13.7246 | 13.7246 | 13.7045 | 13.7045
CHSK | t/rok | 30.1198 | 30.076 | 30.076 | 30.076 | 30.0322 | 30.0322 | 29.9884 | 29.9884 | 29.9884 | 29.9446 | 29.9446 | 29.9008 | 29.9008
Odstranění znečištění
BSK5 | t/rok | 11.7298 | 11.7274 | 11.7274 | 11.7274 | 11.7098 | 11.7098 | 11.6923 | 11.6923 | 11.6923 | 11.6748 | 11.6748 | 11.6572 | 11.6572
NL | t/rok | 12.0964 | 12.0938 | 12.0938 | 12.0938 | 12.0758 | 12.0758 | 12.0577 | 12.0577 | 12.0577 | 12.0396 | 12.0396 | 12.0215 | 12.0215
CHSK | t/rok | 26.3921 | 26.3866 | 26.3866 | 26.3866 | 26.3471 | 26.3471 | 26.3077 | 26.3077 | 26.3077 | 26.2682 | 26.2682 | 26.2287 | 26.2287
Celkové investiční náklady ročně | mil. Kč | 0 | 0 | 0 | 0 | 0 | 0 | 0 | 30.2473 | 30.2473 | 0 | 0 | 0 | 0
Celkové investiční náklady součtově | mil. Kč | 0 | 0 | 0 | 0 | 0 | 0 | 0 | 30.2473 | 60.4945 | 60.4945 | 60.4945 | 60.4945 | 60.4945
Hmotný investiční majetek ročně | mil. Kč
Hmotný investiční majetek součtově | mil.Kč

## tab. IX
Kraj : Jihomoravský |  |  |  |  | Provozní skupina : |  | 0623.016.398.01 - Radostice
Tab. IX - KANALIZACE - REKAPITULACE VSTUPNÍCH ÚDAJŮ
0623.016.398.01 - Radostice
(číslo a název obce)
| jedn. | 2000 | 2004 | 2005 | 2006 | 2007 | 2008 | 2009 | 2010 | 2011 | 2012 | 2013 | 2014 | 2015
Počet trvale bydl.obyvatel | os. | 647 | 645 | 645 | 645 | 644 | 644 | 643 | 643 | 643 | 642 | 642 | 641 | 641
Počet osob s ČOP | os. | 100 | 100 | 100 | 100 | 100 | 100 | 100 | 100 | 100 | 100 | 100 | 100 | 100
ODKANALIZOVÁNÍ OBCE
Rozsah odkanalizování | - | 2000: celá obec; 2015: celá obec
Typ kanalizace | - | 2000: jednotná; 2015: jednotná
Počet obyv.napoj.na kanal.
- trvale bydlící | os. | 645 | 645 | 645 | 645 | 644 | 644 | 643 | 643 | 643 | 642 | 642 | 641 | 641
- počet osob s ČOP | os. | 0 | 0 | 0 | 0 | 0 | 0 | 0 | 0 | 0 | 0 | 0 | 0 | 0
Počet obyv.nenapoj.na kanal.
- trvale bydlící | os. | 2 | 0 | 0 | 0 | 0 | 0 | 0 | 0 | 0 | 0 | 0 | 0 | 0
- počet osob s ČOP | os. | 100 | 100 | 100 | 100 | 100 | 100 | 100 | 100 | 100 | 100 | 100 | 100 | 100
LIKVIDACE ODPADNÍCH VOD
Počet obyv.napoj.na ČOV
- trvale bydlící | os. | 645 | 645 | 645 | 645 | 644 | 644 | 643 | 643 | 643 | 642 | 642 | 641 | 641
- počet osob s ČOP | os. | 0 | 0 | 0 | 0 | 0 | 0 | 0 | 0 | 0 | 0 | 0 | 0 | 0
Počet obyv.napoj.na septiky
- trvale bydlící | os. | 0 | 0 | 0 | 0 | 0 | 0 | 0 | 0 | 0 | 0 | 0 | 0 | 0
- počet osob s ČOP | os. | 0 | 0 | 0 | 0 | 0 | 0 | 0 | 0 | 0 | 0 | 0 | 0 | 0
Počet obyv.s odvoz OV
- trvale bydlící | os. | 2 | 0 | 0 | 0 | 0 | 0 | 0 | 0 | 0 | 0 | 0 | 0 | 0
- počet osob s ČOP | os. | 100 | 100 | 100 | 100 | 100 | 100 | 100 | 100 | 100 | 100 | 100 | 100 | 100
Průmysl,zemědelství,vybavenost | - | 2000: ne (pouze vybavenost)
Způsob likvidace | - | 2000: Jímky na vyvážení
Množství odp.vod | m3/d | 12.94 | 12.9 | 12.9 | 12.9 | 12.88 | 12.88 | 12.86 | 12.86 | 12.86 | 12.84 | 12.84 | 12.82 | 12.82
BSK5 | kg/d | 7.47 | 7.45 | 7.45 | 7.45 | 7.44 | 7.44 | 7.43 | 7.43 | 7.43 | 7.42 | 7.42 | 7.41 | 7.41
NL | kg/d | 6.8475 | 6.8292 | 6.8292 | 6.8292 | 6.82 | 6.82 | 6.8108 | 6.8108 | 6.8108 | 6.8017 | 6.8017 | 6.7925 | 6.7925
CHSK | kg/d | 14.94 | 14.9 | 14.9 | 14.9 | 14.88 | 14.88 | 14.86 | 14.86 | 14.86 | 14.84 | 14.84 | 14.82 | 14.82
N-celk | kg/d | 1.3695 | 1.3658 | 1.3658 | 1.3658 | 1.364 | 1.364 | 1.3622 | 1.3622 | 1.3622 | 1.3603 | 1.3603 | 1.3585 | 1.3585
N-NH4 | kg/d | 0.6474 | 0.64567 | 0.64567 | 0.64567 | 0.6448 | 0.6448 | 0.64393 | 0.64393 | 0.64393 | 0.64307 | 0.64307 | 0.6422 | 0.6422
N-NO3 | kg/d | 0.1245 | 0.12417 | 0.12417 | 0.12417 | 0.124 | 0.124 | 0.12383 | 0.12383 | 0.12383 | 0.12367 | 0.12367 | 0.1235 | 0.1235
P-celk | kg/d | 0.31125 | 0.31042 | 0.31042 | 0.31042 | 0.31 | 0.31 | 0.30958 | 0.30958 | 0.30958 | 0.30917 | 0.30917 | 0.30875 | 0.30875
Počet ČOV | ks | bar: 2000 to 2015
Kapacita ČOV | m3/d | 60 | 60 | 60 | 60 | 60 | 60 | 60 | 60 | 60 | 80 | 80 | 80 | 80
Počet čerpacích stanic | ks | 0 | 0 | 0 | 0 | 0 | 0 | 0 | 0 | 0 | 0 | 0 | 0 | 0
Délka kanal.sítě | km | 3.62 | 3.62 | 3.62 | 3.62 | 3.62 | 3.62 | 3.62 | 3.62 | 3.62 | 3.62 | 3.62 | 3.62 | 3.62
Počet kanal.přípojek | ks | 258 | 258 | 258 | 258 | 258 | 258 | 258 | 258 | 258 | 258 | 258 | 258 | 258
Jímky a septiky | ks | 40.8 | 40 | 40 | 40 | 40 | 40 | 40 | 40 | 40 | 40 | 40 | 40 | 40
Mikročistírny | ks | 0 | 0 | 0 | 0 | 0 | 0 | 0 | 0 | 0 | 0 | 0 | 0 | 0
Vysvětlivka : Počet osob s ČOP = Počet osob s časově omezeným pobytem
|  | 100 | 100 | 100 | 100 | 100 | 100 | 100 | 100 | 100 | 100 | 100 | 100 | 100

## tab. X
Kraj : Jihomoravský | [5 empty] | Provozní skupina : |  | 0623.016.398.01 - Radostice
Tab. X - KANALIZACE - BILANCE ODPADNÍCH VOD A ZNEČIŠTĚNÍ
0623.016.398.01 - Radostice
(číslo a název obce)
| jedn. | 2000 | 2004 | 2005 | 2006 | 2007 | 2008 | 2009 | 2010 | 2011 | 2012 | 2013 | 2014 | 2015
CELKOVÁ PRODUKCE
odpadních vod | m3/d | 79.54 | 79.4 | 79.4 | 79.4 | 79.28 | 79.28 | 79.16 | 79.16 | 79.16 | 79.04 | 79.04 | 78.92 | 78.92
BSK5 | kg/d | 41.26 | 41.2 | 41.2 | 41.2 | 41.14 | 41.14 | 41.08 | 41.08 | 41.08 | 41.02 | 41.02 | 40.96 | 40.96
NL | kg/d | 37.8217 | 37.7667 | 37.7667 | 37.7667 | 37.7117 | 37.7117 | 37.6567 | 37.6567 | 37.6567 | 37.6017 | 37.6017 | 37.5467 | 37.5467
CHSK | kg/d | 82.52 | 82.4 | 82.4 | 82.4 | 82.28 | 82.28 | 82.16 | 82.16 | 82.16 | 82.04 | 82.04 | 81.92 | 81.92
Počet EO | os. | 687.6667 | 686.6667 | 686.6667 | 686.6667 | 685.6667 | 685.6667 | 684.6667 | 684.6667 | 684.6667 | 683.6667 | 683.6667 | 682.6667 | 682.6667
odp.vod likv. na ČOV | m3/d | 77.44 | 77.4 | 77.4 | 77.4 | 77.28 | 77.28 | 77.16 | 77.16 | 77.16 | 77.04 | 77.04 | 76.92 | 76.92
odp.vod likv. v septicích | m3/d | 0 | 0 | 0 | 0 | 0 | 0 | 0 | 0 | 0 | 0 | 0 | 0 | 0
odp.vod likv. jiným způsobem | m3/d | 2.1 | 2 | 2 | 2 | 2 | 2 | 2 | 2 | 2 | 2 | 2 | 2 | 2
PŘÍSUN ODP. VOD Z JINÝCH LOKALIT
množství odpadních vod | m3/d
BSK5 | kg/d
NL | kg/d
CHSK | kg/d
ODVEDENÍ ODP. VOD NA JINÉ LOKALITY
množství odpadních vod | m3/d | 0 | 0 | 0 | 0 | 0 | 0 | 0 | 0 | 0 | 0 | 0 | 0 | 0
BSK5 | kg/d | 0 | 0 | 0 | 0 | 0 | 0 | 0 | 0 | 0 | 0 | 0 | 0 | 0
NL | kg/d | 0 | 0 | 0 | 0 | 0 | 0 | 0 | 0 | 0 | 0 | 0 | 0 | 0
CHSK | kg/d | 0 | 0 | 0 | 0 | 0 | 0 | 0 | 0 | 0 | 0 | 0 | 0 | 0
PŘÍTOK NA ČOV
množství odpadních vod | m3/d | 77.44 | 77.4 | 77.4 | 77.4 | 77.28 | 77.28 | 77.16 | 77.16 | 77.16 | 77.04 | 77.04 | 76.92 | 76.92
BSK5 | kg/d | 39.72 | 39.7 | 39.7 | 39.7 | 39.64 | 39.64 | 39.58 | 39.58 | 39.58 | 39.52 | 39.52 | 39.46 | 39.46
NL | kg/d | 36.41 | 36.3917 | 36.3917 | 36.3917 | 36.3367 | 36.3367 | 36.2817 | 36.2817 | 36.2817 | 36.2267 | 36.2267 | 36.1717 | 36.1717
CHSK | kg/d | 79.44 | 79.4 | 79.4 | 79.4 | 79.28 | 79.28 | 79.16 | 79.16 | 79.16 | 79.04 | 79.04 | 78.92 | 78.92
Počet EO | os | 662 | 662 | 662 | 662 | 661 | 661 | 660 | 660 | 660 | 659 | 659 | 658 | 658
Typ ČOV | - | 2000: mechanicko-biologická; 2015: mechanicko-biologická
Dočištění - snížení BSK5 | - | bar: 2000; 2015
Denitrifikace | - | bar: 2000; 2015
Odstraňování fosforu | - | bar: 2000; 2015
množství odpadních vod | m3/d | 77.44 | 77.4 | 77.4 | 77.4 | 77.28 | 77.28 | 77.16 | 77.16 | 77.16 | 77.04 | 77.04 | 76.92 | 76.92
ODSTRANĚNÉ ZNEČIŠTĚNÍ
BSK5 | kg/d | 32.1365 | 32.1298 | 32.1298 | 32.1298 | 32.0817 | 32.0817 | 32.0337 | 32.0337 | 32.0337 | 31.9856 | 31.9856 | 31.9376 | 31.9376
NL | kg/d | 33.1408 | 33.1338 | 33.1338 | 33.1338 | 33.0843 | 33.0843 | 33.0347 | 33.0347 | 33.0347 | 32.9852 | 32.9852 | 32.9356 | 32.9356
CHSK | kg/d | 72.3072 | 72.292 | 72.292 | 72.292 | 72.1839 | 72.1839 | 72.0758 | 72.0758 | 72.0758 | 71.9677 | 71.9677 | 71.8596 | 71.8596
ZBYTKOVÉ ZNEČIŠTĚNÍ
BSK5 | kg/d | 9.1235 | 9.0702 | 9.0702 | 9.0702 | 9.0583 | 9.0583 | 9.0463 | 9.0463 | 9.0463 | 9.0344 | 9.0344 | 9.0224 | 9.0224
NL | kg/d | 4.6809 | 4.6328 | 4.6328 | 4.6328 | 4.6274 | 4.6274 | 4.6219 | 4.6219 | 4.6219 | 4.6165 | 4.6165 | 4.611 | 4.611
CHSK | kg/d | 10.2128 | 10.108 | 10.108 | 10.108 | 10.0961 | 10.0961 | 10.0842 | 10.0842 | 10.0842 | 10.0723 | 10.0723 | 10.0604 | 10.0604
Produkce kalů | m3/r | 390.9944 | 390.9122 | 390.9122 | 390.9122 | 390.3277 | 390.3277 | 389.7431 | 389.7431 | 389.7431 | 389.1586 | 389.1586 | 388.574 | 388.574
Způsob likvidace kalů | - | 2000: kal.pole; 2015: kal.pole
Množství kalu po odvodnění | m3/r

## tab. XII
Plán rozvoje pro kraj : Jihomoravský |  |  |  | Provozní skupina : |  | 0623.016.398.01 - Radostice
Tab. XII - TECHNICKÉ A FINANČNÍ ÚDAJE KANALIZACÍ
0623.016.398.01 - Radostice
(číslo a název obce)
ID | K | H l a v n í o b j e k t y |  |  |  | stávající objekty |  |  | rekonstrukce |  | nové stavby
|  | 1 čistírny odpadních vod |  |  |  | DHM | rok uved. | rok posled. | DHM | rok zaháj. | DHM | rok zaháj.
|  | název | typ ČOV |  | kap. m3/d | mil. Kč | do provozu | rekonstr. | mil.Kč | /ukončení | mil. Kč | /ukončení
C.S | 0 | ČOV Radostice | mechanicko-biologická |  | 60 | [7 empty] | 9 | 3
C.R | 2 | ČOV Radostice | úplná přestavba |  | 80 |  |  |  | 60.4945 | 2010-2011 |  |  | 11 | 3
|  | 2 biologický rybník | [10 empty] | 11 | 3
|  |  | plocha (ha) |  | kap. EO | [7 empty] | 11 | 3
3 kanalizační síť
|  |  |  | DN(mm) | délka(km)
K.S | 0 | Stávajicí potrubí |  | 300-1000 | 3.62
4 výtlačné řady
|  |  |  | DN(mm) | délka(km)
5 čerpací stanice
|  |  |  | Qkap(l/s) | h(m)
6 kanalizační přípojky
|  |  |  | počet | délka(km)
P.S | 0 | Stávající |  | 258 | 2.451
7 jímky
|  |  | typ |  | počet ks
J.S | 0 | Stávající | jímky a septiky |  | 41
|  | SOUČET |  |  |  | 0 |  |  | 60.4945 |  | 0