## tab. VI pom
Plán rozvoje pro kraj : Jihomoravský
Tab. VI - KANALIZACE - ZÁKLADNÍ ÚDAJE
0623.016.400.01 - Řícmanice
(provozní skupina)
| jednotky | 2000 | 2004 | 2005 | 2006 | 2007 | 2008 | 2009 | 2010 | 2011 | 2012 | 2013 | 2014 | 2015
Celkový počet obyvatel | os. | 829 | 828 | 827 | 827 | 827 | 826 | 826 | 826 | 825 | 825 | 825 | 824 | 824
Odkanalizování
Počet obyv. napoj na kanalizaci | os. | 92 | 92 | 92 | 92 | 92 | 92 | 92 | 92 | 92 | 92 | 92 | 92 | 92
Počet obyv. napoj na kanalizaci | % | 11.0977 | 11.1111 | 11.1245 | 11.1245 | 11.1245 | 11.138 | 11.138 | 11.138 | 11.1515 | 11.1515 | 11.1515 | 11.165 | 11.165
meziroční přírůstek | os |  | 0 | 0 | 0 | 0 | 0 | 0 | 0 | 0 | 0 | 0 | 0 | 0
Čištění odpadních vod
Počet obyv. napoj ČOV | os. | 92 | 92 | 92 | 92 | 92 | 92 | 92 | 92 | 92 | 92 | 92 | 92 | 92
Počet obyv. napoj ČOV | % | 11.0977 | 11.1111 | 11.1245 | 11.1245 | 11.1245 | 11.138 | 11.138 | 11.138 | 11.1515 | 11.1515 | 11.1515 | 11.165 | 11.165
Počet obyv. se svozem na ČOV | os. | 737 | 736 | 735 | 735 | 735 | 734 | 734 | 734 | 733 | 733 | 733 | 732 | 732
Počet obyv. se svozem na ČOV | % | 88.9023 | 88.8889 | 88.8755 | 88.8755 | 88.8755 | 88.862 | 88.862 | 88.862 | 88.8485 | 88.8485 | 88.8485 | 88.835 | 88.835
Celková produkce odp. vod | mil. m3/rok | 0.020411 | 0.020382 | 0.020352 | 0.020352 | 0.020352 | 0.020323 | 0.020323 | 0.020323 | 0.020294 | 0.020294 | 0.020294 | 0.020265 | 0.020265
Odpad. vody čištěné na ČOV | mil. m3/rok | 0.009698 | 0.0096871 | 0.0096761 | 0.0096761 | 0.0096761 | 0.0096652 | 0.0096652 | 0.0096652 | 0.0096542 | 0.0096542 | 0.0096542 | 0.0096433 | 0.0096433
Odpad. vody čištěné na ČOV | % | 47.5143 | 47.5287 | 47.543 | 47.543 | 47.543 | 47.5575 | 47.5575 | 47.5575 | 47.5719 | 47.5719 | 47.5719 | 47.5865 | 47.5865
Meziroční přírustek | mil. m3/rok |  | -1.095e-05 | -1.095e-05 | 0 | 0 | -1.095e-05 | 0 | 0 | -1.095e-05 | 0 | 0 | -1.095e-05 | 0
Meziroční přírustek | % |  | -0.11304 | -0.11316 | 0 | 0 | -0.11329 | 0 | 0 | -0.11342 | 0 | 0 | -0.11355 | 0
Odpad. vody čištěné v septicích | mil. m3/rok | 0 | 0 | 0 | 0 | 0 | 0 | 0 | 0 | 0 | 0 | 0 | 0 | 0
Odpad. vody čištěné v septicích | % | 0 | 0 | 0 | 0 | 0 | 0 | 0 | 0 | 0 | 0 | 0 | 0 | 0
Odpad. vody nečištěné | tis. m3/rok | 10.7127 | 10.6945 | 10.6762 | 10.6762 | 10.6762 | 10.658 | 10.658 | 10.658 | 10.6397 | 10.6397 | 10.6397 | 10.6215 | 10.6215
Odpad. vody nečištěné | % | 52.4857 | 52.4713 | 52.457 | 52.457 | 52.457 | 52.4425 | 52.4425 | 52.4425 | 52.4281 | 52.4281 | 52.4281 | 52.4135 | 52.4135
Počet ČOV | ks | 0 | 0 | 0 | 0 | 0 | 0 | 0 | 0 | 0 | 0 | 0 | 0 | 0
Celková kapacita ČOV | m3/d | 0 | 0 | 0 | 0 | 0 | 0 | 0 | 0 | 0 | 0 | 0 | 0 | 0
Roční přírůstek | m3/d |  | 0 | 0 | 0 | 0 | 0 | 0 | 0 | 0 | 0 | 0 | 0 | 0
Přebytek kapacity | m3/d
Nedostatek kapacity | m3/d
Celková délka nové kanalizace | km | 0 | 0 | 0 | 0 | 0 | 0 | 0 | 0 | 0 | 0 | 0 | 0 | 0
Roční přírůstek | km |  | 0 | 0 | 0 | 0 | 0 | 0 | 0 | 0 | 0 | 0 | 0 | 0
Roční přírůstek | % |  | 0 | 0 | 0 | 0 | 0 | 0 | 0 | 0 | 0 | 0 | 0 | 0
Celková délka rek. kanalizace | km
Roční přírůstek | km |  | 0 | 0 | 0 | 0 | 0 | 0 | 0 | 0 | 0 | 0 | 0 | 0
Roční přírůstek | % |  | 0 | 0 | 0 | 0 | 0 | 0 | 0 | 0 | 0 | 0 | 0 | 0
Produkce zněčištění
BSK5 | t/rok | 9.6287 | 9.6177 | 9.6068 | 9.6068 | 9.6068 | 9.5959 | 9.5959 | 9.5959 | 9.5849 | 9.5849 | 9.5849 | 9.5739 | 9.5739
NL | t/rok | 8.8263 | 8.8163 | 8.8062 | 8.8062 | 8.8062 | 8.7962 | 8.7962 | 8.7962 | 8.7862 | 8.7862 | 8.7862 | 8.7761 | 8.7761
CHSK | t/rok | 19.2574 | 19.2355 | 19.2136 | 19.2136 | 19.2136 | 19.1917 | 19.1917 | 19.1917 | 19.1698 | 19.1698 | 19.1698 | 19.1479 | 19.1479
Odstranění znečištění
BSK5 | t/rok | 3.66 | 3.6569 | 3.6539 | 3.6539 | 3.6539 | 3.6508 | 3.6508 | 3.6508 | 3.6478 | 3.6478 | 3.6478 | 3.6447 | 3.6447
NL | t/rok | 3.7744 | 3.7712 | 3.7681 | 3.7681 | 3.7681 | 3.7649 | 3.7649 | 3.7649 | 3.7618 | 3.7618 | 3.7618 | 3.7586 | 3.7586
CHSK | t/rok | 8.235 | 8.2281 | 8.2213 | 8.2213 | 8.2213 | 8.2144 | 8.2144 | 8.2144 | 8.2075 | 8.2075 | 8.2075 | 8.2006 | 8.2006
Celkové investiční náklady ročně | mil. Kč | 0 | 0 | 0 | 0 | 0 | 0 | 0 | 0 | 0 | 0 | 0 | 0 | 0
Celkové investiční náklady součtově | mil. Kč | 0 | 0 | 0 | 0 | 0 | 0 | 0 | 0 | 0 | 0 | 0 | 0 | 0
Hmotný investiční majetek ročně | mil. Kč
Hmotný investiční majetek součtově | mil.Kč
Netiskne se

## tab. IX
Kraj : Jihomoravský |  |  |  |  | Provozní skupina : |  | 0623.016.375.01 - Bílovice nad Svitavou
Tab. IX - KANALIZACE - REKAPITULACE VSTUPNÍCH ÚDAJŮ
0623.016.400.01 - Řícmanice
(číslo a název obce)
| jedn. | 2000 | 2004 | 2005 | 2006 | 2007 | 2008 | 2009 | 2010 | 2011 | 2012 | 2013 | 2014 | 2015
Počet trvale bydl.obyvatel | os. | 579 | 578 | 577 | 577 | 577 | 576 | 576 | 576 | 575 | 575 | 575 | 574 | 574
Počet osob s ČOP | os. | 250 | 250 | 250 | 250 | 250 | 250 | 250 | 250 | 250 | 250 | 250 | 250 | 250
ODKANALIZOVÁNÍ OBCE
Rozsah odkanalizování | - | 2000: část obce; 2015: celá obec
Typ kanalizace | - | 2000: splašková; 2015: splašková
Počet obyv.napoj.na kanal.
- trvale bydlící | os. | 92 | 92 | 92 | 92 | 92 | 92 | 92 | 92 | 92 | 92 | 92 | 92 | 92
- počet osob s ČOP | os. | 0 | 0 | 0 | 0 | 0 | 0 | 0 | 0 | 0 | 0 | 0 | 0 | 0
Počet obyv.nenapoj.na kanal.
- trvale bydlící | os. | 487 | 486 | 485 | 485 | 485 | 484 | 484 | 484 | 483 | 483 | 483 | 482 | 482
- počet osob s ČOP | os. | 250 | 250 | 250 | 250 | 250 | 250 | 250 | 250 | 250 | 250 | 250 | 250 | 250
LIKVIDACE ODPADNÍCH VOD
Počet obyv.napoj.na ČOV
- trvale bydlící | os. | 92 | 92 | 92 | 92 | 92 | 92 | 92 | 92 | 92 | 92 | 92 | 92 | 92
- počet osob s ČOP | os. | 0 | 0 | 0 | 0 | 0 | 0 | 0 | 0 | 0 | 0 | 0 | 0 | 0
Počet obyv.napoj.na septiky
- trvale bydlící | os. | 0 | 0 | 0 | 0 | 0 | 0 | 0 | 0 | 0 | 0 | 0 | 0 | 0
- počet osob s ČOP | os. | 0 | 0 | 0 | 0 | 0 | 0 | 0 | 0 | 0 | 0 | 0 | 0 | 0
Počet obyv.s odvoz OV
- trvale bydlící | os. | 487 | 486 | 485 | 485 | 485 | 484 | 484 | 484 | 483 | 483 | 483 | 482 | 482
- počet osob s ČOP | os. | 250 | 250 | 250 | 250 | 250 | 250 | 250 | 250 | 250 | 250 | 250 | 250 | 250
Průmysl,zemědelství,vybavenost | - | 2000: ne (pouze vybavenost)
Způsob likvidace | - | 2000: Jímky na vyvážení
Množství odp.vod | m3/d | 17.37 | 17.34 | 17.31 | 17.31 | 17.31 | 17.28 | 17.28 | 17.28 | 17.25 | 17.25 | 17.25 | 17.22 | 17.22
BSK5 | kg/d | 8.29 | 8.28 | 8.27 | 8.27 | 8.27 | 8.26 | 8.26 | 8.26 | 8.25 | 8.25 | 8.25 | 8.24 | 8.24
NL | kg/d | 7.5992 | 7.59 | 7.5808 | 7.5808 | 7.5808 | 7.5717 | 7.5717 | 7.5717 | 7.5625 | 7.5625 | 7.5625 | 7.5533 | 7.5533
CHSK | kg/d | 16.58 | 16.56 | 16.54 | 16.54 | 16.54 | 16.52 | 16.52 | 16.52 | 16.5 | 16.5 | 16.5 | 16.48 | 16.48
N-celk | kg/d | 1.5198 | 1.518 | 1.5162 | 1.5162 | 1.5162 | 1.5143 | 1.5143 | 1.5143 | 1.5125 | 1.5125 | 1.5125 | 1.5107 | 1.5107
N-NH4 | kg/d | 0.71847 | 0.7176 | 0.71673 | 0.71673 | 0.71673 | 0.71587 | 0.71587 | 0.71587 | 0.715 | 0.715 | 0.715 | 0.71413 | 0.71413
N-NO3 | kg/d | 0.13817 | 0.138 | 0.13783 | 0.13783 | 0.13783 | 0.13767 | 0.13767 | 0.13767 | 0.1375 | 0.1375 | 0.1375 | 0.13733 | 0.13733
P-celk | kg/d | 0.34542 | 0.345 | 0.34458 | 0.34458 | 0.34458 | 0.34417 | 0.34417 | 0.34417 | 0.34375 | 0.34375 | 0.34375 | 0.34333 | 0.34333
Počet ČOV | ks | 0 | 0 | 0 | 0 | 0 | 0 | 0 | 0 | 0 | 0 | 0 | 0 | 0
Kapacita ČOV | m3/d | 0 | 0 | 0 | 0 | 0 | 0 | 0 | 0 | 0 | 0 | 0 | 0 | 0
Počet čerpacích stanic | ks | 0 | 0 | 0 | 0 | 0 | 0 | 0 | 0 | 0 | 0 | 0 | 0 | 0
Délka kanal.sítě | km | 2.5 | 2.5 | 2.5 | 2.5 | 2.5 | 2.5 | 2.5 | 2.5 | 2.5 | 2.5 | 2.5 | 2.5 | 2.5
Počet kanal.přípojek | ks | 36.8 | 36.8 | 36.8 | 36.8 | 36.8 | 36.8 | 36.8 | 36.8 | 36.8 | 36.8 | 36.8 | 36.8 | 36.8
Jímky a septiky | ks | 294.8 | 294.4 | 294 | 294 | 294 | 293.6 | 293.6 | 293.6 | 293.2 | 293.2 | 293.2 | 292.8 | 292.8
Mikročistírny | ks | 0 | 0 | 0 | 0 | 0 | 0 | 0 | 0 | 0 | 0 | 0 | 0 | 0
Vysvětlivka : Počet osob s ČOP = Počet osob s časově omezeným pobytem
|  | 100 | 100 | 100 | 100 | 100 | 100 | 100 | 100 | 100 | 100 | 100 | 100 | 100

## tab. X
Kraj : Jihomoravský | [5 empty] | Provozní skupina : |  | 0623.016.375.01 - Bílovice nad Svitavou
Tab. X - KANALIZACE - BILANCE ODPADNÍCH VOD A ZNEČIŠTĚNÍ
0623.016.400.01 - Řícmanice
(číslo a název obce)
| jedn. | 2000 | 2004 | 2005 | 2006 | 2007 | 2008 | 2009 | 2010 | 2011 | 2012 | 2013 | 2014 | 2015
CELKOVÁ PRODUKCE
odpadních vod | m3/d | 55.92 | 55.84 | 55.76 | 55.76 | 55.76 | 55.68 | 55.68 | 55.68 | 55.6 | 55.6 | 55.6 | 55.52 | 55.52
BSK5 | kg/d | 26.38 | 26.35 | 26.32 | 26.32 | 26.32 | 26.29 | 26.29 | 26.29 | 26.26 | 26.26 | 26.26 | 26.23 | 26.23
NL | kg/d | 24.1817 | 24.1542 | 24.1267 | 24.1267 | 24.1267 | 24.0992 | 24.0992 | 24.0992 | 24.0717 | 24.0717 | 24.0717 | 24.0442 | 24.0442
CHSK | kg/d | 52.76 | 52.7 | 52.64 | 52.64 | 52.64 | 52.58 | 52.58 | 52.58 | 52.52 | 52.52 | 52.52 | 52.46 | 52.46
Počet EO | os. | 439.6667 | 439.1667 | 438.6667 | 438.6667 | 438.6667 | 438.1667 | 438.1667 | 438.1667 | 437.6667 | 437.6667 | 437.6667 | 437.1667 | 437.1667
odp.vod likv. na ČOV | m3/d | 26.57 | 26.54 | 26.51 | 26.51 | 26.51 | 26.48 | 26.48 | 26.48 | 26.45 | 26.45 | 26.45 | 26.42 | 26.42
odp.vod likv. v septicích | m3/d | 0 | 0 | 0 | 0 | 0 | 0 | 0 | 0 | 0 | 0 | 0 | 0 | 0
odp.vod likv. jiným způsobem | m3/d | 29.35 | 29.3 | 29.25 | 29.25 | 29.25 | 29.2 | 29.2 | 29.2 | 29.15 | 29.15 | 29.15 | 29.1 | 29.1
PŘÍSUN ODP. VOD Z JINÝCH LOKALIT
množství odpadních vod | m3/d
BSK5 | kg/d
NL | kg/d
CHSK | kg/d
ODVEDENÍ ODP. VOD NA JINÉ LOKALITY
množství odpadních vod | m3/d | 26.57 | 26.54 | 26.51 | 26.51 | 26.51 | 26.48 | 26.48 | 26.48 | 26.45 | 26.45 | 26.45 | 26.42 | 26.42
BSK5 | kg/d | 12.89 | 12.88 | 12.87 | 12.87 | 12.87 | 12.86 | 12.86 | 12.86 | 12.85 | 12.85 | 12.85 | 12.84 | 12.84
NL | kg/d | 11.8158 | 11.8067 | 11.7975 | 11.7975 | 11.7975 | 11.7883 | 11.7883 | 11.7883 | 11.7792 | 11.7792 | 11.7792 | 11.77 | 11.77
CHSK | kg/d | 25.78 | 25.76 | 25.74 | 25.74 | 25.74 | 25.72 | 25.72 | 25.72 | 25.7 | 25.7 | 25.7 | 25.68 | 25.68
PŘÍTOK NA ČOV
množství odpadních vod | m3/d
BSK5 | kg/d
NL | kg/d
CHSK | kg/d
Počet EO | os
Typ ČOV | -
Dočištění - snížení BSK5 | -
Denitrifikace | -
Odstraňování fosforu | -
množství odpadních vod | m3/d
ODSTRANĚNÉ ZNEČIŠTĚNÍ
BSK5 | kg/d | 10.0274 | 10.019 | 10.0107 | 10.0107 | 10.0107 | 10.0023 | 10.0023 | 10.0023 | 9.9939 | 9.9939 | 9.9939 | 9.9855 | 9.9855
NL | kg/d | 10.3408 | 10.3321 | 10.3235 | 10.3235 | 10.3235 | 10.3149 | 10.3149 | 10.3149 | 10.3062 | 10.3062 | 10.3062 | 10.2976 | 10.2976
CHSK | kg/d | 22.5617 | 22.5428 | 22.524 | 22.524 | 22.524 | 22.5051 | 22.5051 | 22.5051 | 22.4863 | 22.4863 | 22.4863 | 22.4675 | 22.4675
ZBYTKOVÉ ZNEČIŠTĚNÍ
BSK5 | kg/d | 16.3526 | 16.331 | 16.3093 | 16.3093 | 16.3093 | 16.2877 | 16.2877 | 16.2877 | 16.2661 | 16.2661 | 16.2661 | 16.2445 | 16.2445
NL | kg/d | 13.8409 | 13.822 | 13.8032 | 13.8032 | 13.8032 | 13.7843 | 13.7843 | 13.7843 | 13.7654 | 13.7654 | 13.7654 | 13.7466 | 13.7466
CHSK | kg/d | 30.1983 | 30.1572 | 30.116 | 30.116 | 30.116 | 30.0749 | 30.0749 | 30.0749 | 30.0337 | 30.0337 | 30.0337 | 29.9925 | 29.9925
Produkce kalů | m3/r | 122.0003 | 121.8983 | 121.7964 | 121.7964 | 121.7964 | 121.6945 | 121.6945 | 121.6945 | 121.5926 | 121.5926 | 121.5926 | 121.4908 | 121.4908
Způsob likvidace kalů | -
Množství kalu po odvodnění | m3/r

## tab. XII
Plán rozvoje pro kraj : Jihomoravský |  |  |  | Provozní skupina : |  | 0623.016.375.01 - Bílovice nad Svitavou
Tab. XII - TECHNICKÉ A FINANČNÍ ÚDAJE KANALIZACÍ
0623.016.400.01 - Řícmanice
(číslo a název obce)
ID | K | H l a v n í o b j e k t y |  |  |  | stávající objekty |  |  | rekonstrukce |  | nové stavby
|  | 1 čistírny odpadních vod |  |  |  | DHM | rok uved. | rok posled. | DHM | rok zaháj. | DHM | rok zaháj.
|  | název | typ ČOV |  | kap. m3/d | mil. Kč | do provozu | rekonstr. | mil.Kč | /ukončení | mil. Kč | /ukončení
2 biologický rybník
|  |  | plocha (ha) |  | kap. EO
3 kanalizační síť
|  |  |  | DN(mm) | délka(km)
K.S | 0 | Stávajicí potrubí |  | 250 | 2.5
K.N | 3 | Nové potrubí |  | 250 | 2 | [5 empty] | 7.956 | po r.2015
4 výtlačné řady
|  |  |  | DN(mm) | délka(km)
5 čerpací stanice
|  |  |  | Qkap(l/s) | h(m)
6 kanalizační přípojky
|  |  |  | počet | délka(km)
P.S | 0 | Stávající |  | 37 | 0.3515
7 jímky
|  |  | typ |  | počet ks
J.S | 0 | Stávající | jímky a septiky |  | 295
|  | SOUČET |  |  |  | 0 |  |  | 0 |  | 7.956