## tab. VI
Plán rozvoje pro kraj : Jihomoravský
Tab. VI - KANALIZACE - ZÁKLADNÍ ÚDAJE
0623.016.401.01 - Silůvky
(provozní skupina)
| jednotky | 2000 | 2004 | 2005 | 2006 | 2007 | 2008 | 2009 | 2010 | 2011 | 2012 | 2013 | 2014 | 2015
Celkový počet obyvatel | os. | 1697 | 1693 | 1692 | 1692 | 1690 | 1690 | 1688 | 1688 | 1687 | 1686 | 1685 | 1684 | 1683
Odkanalizování
Počet obyv. napoj na kanalizaci | os. | 1316 | 1316 | 1316 | 1316 | 1316 | 1316 | 1316 | 1316 | 1316 | 1316 | 1316 | 1316 | 1316
Počet obyv. napoj na kanalizaci | % | 77.5486 | 77.7318 | 77.7778 | 77.7778 | 77.8698 | 77.8698 | 77.9621 | 77.9621 | 78.0083 | 78.0546 | 78.1009 | 78.1473 | 78.1937
meziroční přírůstek | os |  | 0 | 0 | 0 | 0 | 0 | 0 | 0 | 0 | 0 | 0 | 0 | 0
Čištění odpadních vod
Počet obyv. napoj ČOV | os. | 1316 | 1316 | 1316 | 1316 | 1316 | 1316 | 1316 | 1316 | 1316 | 1316 | 1316 | 1316 | 1316
Počet obyv. napoj ČOV | % | 77.5486 | 77.7318 | 77.7778 | 77.7778 | 77.8698 | 77.8698 | 77.9621 | 77.9621 | 78.0083 | 78.0546 | 78.1009 | 78.1473 | 78.1937
Počet obyv. se svozem na ČOV | os. | 381 | 377 | 376 | 376 | 374 | 374 | 372 | 372 | 371 | 370 | 369 | 368 | 367
Počet obyv. se svozem na ČOV | % | 22.4514 | 22.2682 | 22.2222 | 22.2222 | 22.1302 | 22.1302 | 22.0379 | 22.0379 | 21.9917 | 21.9454 | 21.8991 | 21.8527 | 21.8063
Celková produkce odp. vod | mil. m3/rok | 0.066171 | 0.066069 | 0.066043 | 0.066043 | 0.065992 | 0.065992 | 0.065941 | 0.065941 | 0.065915 | 0.06589 | 0.065864 | 0.065839 | 0.065813
Odpad. vody čištěné na ČOV | mil. m3/rok | 0.059656 | 0.059626 | 0.059619 | 0.059619 | 0.059604 | 0.059604 | 0.05959 | 0.05959 | 0.059583 | 0.059575 | 0.059568 | 0.059561 | 0.059553
Odpad. vody čištěné na ČOV | % | 90.1539 | 90.2492 | 90.273 | 90.273 | 90.3208 | 90.3208 | 90.3686 | 90.3686 | 90.3926 | 90.4166 | 90.4406 | 90.4646 | 90.4886
Meziroční přírustek | mil. m3/rok |  | -2.92e-05 | -7.3e-06 | 0 | -1.46e-05 | 0 | -1.46e-05 | 0 | -7.3e-06 | -7.3e-06 | -7.3e-06 | -7.3e-06 | -7.3e-06
Meziroční přírustek | % |  | -0.048972 | -0.012244 | 0 | -0.024495 | 0 | -0.024501 | 0 | -0.012252 | -0.012253 | -0.012255 | -0.012256 | -0.012258
Odpad. vody čištěné v septicích | mil. m3/rok | 0 | 0 | 0 | 0 | 0 | 0 | 0 | 0 | 0 | 0 | 0 | 0 | 0
Odpad. vody čištěné v septicích | % | 0 | 0 | 0 | 0 | 0 | 0 | 0 | 0 | 0 | 0 | 0 | 0 | 0
Odpad. vody nečištěné | tis. m3/rok | 6.5152 | 6.4422 | 6.424 | 6.424 | 6.3875 | 6.3875 | 6.351 | 6.351 | 6.3327 | 6.3145 | 6.2962 | 6.278 | 6.2598
Odpad. vody nečištěné | % | 9.8461 | 9.7508 | 9.727 | 9.727 | 9.6792 | 9.6792 | 9.6314 | 9.6314 | 9.6074 | 9.5834 | 9.5594 | 9.5354 | 9.5114
Počet ČOV | ks | bar: 2000 to 2015
Celková kapacita ČOV | m3/d | 144 | 144 | 144 | 144 | 144 | 144 | 144 | 144 | 144 | 170 | 170 | 170 | 170
Roční přírůstek | m3/d |  | 0 | 0 | 0 | 0 | 0 | 0 | 0 | 0 | 26 | 0 | 0 | 0
Přebytek kapacity | m3/d | 2012: 6.78; 2013: 6.8; 2014: 6.82; 2015: 6.84
Nedostatek kapacity | m3/d | -19.44 | -19.36 | -19.34 | -19.34 | -19.3 | -19.3 | -19.26 | -19.26 | -19.24
Celková délka nové kanalizace | km | 0 | 0 | 0 | 0 | 0 | 0 | 0 | 0 | 0 | 0 | 0 | 0 | 0
Roční přírůstek | km |  | 0 | 0 | 0 | 0 | 0 | 0 | 0 | 0 | 0 | 0 | 0 | 0
Roční přírůstek | % |  | 0 | 0 | 0 | 0 | 0 | 0 | 0 | 0 | 0 | 0 | 0 | 0
Celková délka rek. kanalizace | km | 0 | 0 | 0 | 0 | 0 | 0 | 0 | 0 | 0 | 0 | 0 | 0 | 0
Roční přírůstek | km |  | 0 | 0 | 0 | 0 | 0 | 0 | 0 | 0 | 0 | 0 | 0 | 0
Roční přírůstek | % |  | 0 | 0 | 0 | 0 | 0 | 0 | 0 | 0 | 0 | 0 | 0 | 0
Produkce zněčištění
BSK5 | t/rok | 32.4449 | 32.401 | 32.3901 | 32.3901 | 32.3682 | 32.3682 | 32.3463 | 32.3463 | 32.3353 | 32.3244 | 32.3135 | 32.3025 | 32.2916
NL | t/rok | 29.7411 | 29.701 | 29.6909 | 29.6909 | 29.6709 | 29.6709 | 29.6508 | 29.6508 | 29.6407 | 29.6307 | 29.6207 | 29.6106 | 29.6006
CHSK | t/rok | 64.8897 | 64.8021 | 64.7802 | 64.7802 | 64.7364 | 64.7364 | 64.6926 | 64.6926 | 64.6707 | 64.6488 | 64.6269 | 64.605 | 64.5831
Odstranění znečištění
BSK5 | t/rok | 23.415 | 23.4081 | 23.4063 | 23.4063 | 23.4029 | 23.4029 | 23.3995 | 23.3995 | 23.3976 | 23.3961 | 23.3942 | 23.3927 | 23.3908
NL | t/rok | 24.1467 | 24.1396 | 24.1377 | 24.1377 | 24.1342 | 24.1342 | 24.1307 | 24.1307 | 24.1288 | 24.1272 | 24.1253 | 24.1237 | 24.1218
CHSK | t/rok | 52.6837 | 52.6683 | 52.6642 | 52.6642 | 52.6565 | 52.6565 | 52.6488 | 52.6488 | 52.6447 | 52.6411 | 52.637 | 52.6335 | 52.6293
Celkové investiční náklady ročně | mil. Kč | 0 | 0 | 0 | 0 | 0 | 0 | 0 | 4 | 4 | 0 | 0 | 0 | 0
Celkové investiční náklady součtově | mil. Kč | 0 | 0 | 0 | 0 | 0 | 0 | 0 | 4 | 8 | 8 | 8 | 8 | 8
Hmotný investiční majetek ročně | mil. Kč
Hmotný investiční majetek součtově | mil.Kč
0623.016.397.01 - Prštice

## tab. VI pom
Plán rozvoje pro kraj : Jihomoravský
Tab. VI - KANALIZACE - ZÁKLADNÍ ÚDAJE
0623.016.401.01 - Silůvky
(provozní skupina)
| jednotky | 2000 | 2004 | 2005 | 2006 | 2007 | 2008 | 2009 | 2010 | 2011 | 2012 | 2013 | 2014 | 2015
Celkový počet obyvatel | os. | 763 | 761 | 761 | 761 | 760 | 760 | 759 | 759 | 759 | 758 | 758 | 757 | 757
Odkanalizování
Počet obyv. napoj na kanalizaci | os. | 661 | 661 | 661 | 661 | 661 | 661 | 661 | 661 | 661 | 661 | 661 | 661 | 661
Počet obyv. napoj na kanalizaci | % | 86.6317 | 86.8594 | 86.8594 | 86.8594 | 86.9737 | 86.9737 | 87.0883 | 87.0883 | 87.0883 | 87.2032 | 87.2032 | 87.3184 | 87.3184
meziroční přírůstek | os |  | 0 | 0 | 0 | 0 | 0 | 0 | 0 | 0 | 0 | 0 | 0 | 0
Čištění odpadních vod
Počet obyv. napoj ČOV | os. | 661 | 661 | 661 | 661 | 661 | 661 | 661 | 661 | 661 | 661 | 661 | 661 | 661
Počet obyv. napoj ČOV | % | 86.6317 | 86.8594 | 86.8594 | 86.8594 | 86.9737 | 86.9737 | 87.0883 | 87.0883 | 87.0883 | 87.2032 | 87.2032 | 87.3184 | 87.3184
Počet obyv. se svozem na ČOV | os. | 102 | 100 | 100 | 100 | 99 | 99 | 98 | 98 | 98 | 97 | 97 | 96 | 96
Počet obyv. se svozem na ČOV | % | 13.3683 | 13.1406 | 13.1406 | 13.1406 | 13.0263 | 13.0263 | 12.9117 | 12.9117 | 12.9117 | 12.7968 | 12.7968 | 12.6816 | 12.6816
Celková produkce odp. vod | mil. m3/rok | 0.030755 | 0.030704 | 0.030704 | 0.030704 | 0.030678 | 0.030678 | 0.030653 | 0.030653 | 0.030653 | 0.030627 | 0.030627 | 0.030602 | 0.030602
Odpad. vody čištěné na ČOV | mil. m3/rok | 0.029222 | 0.029207 | 0.029207 | 0.029207 | 0.0292 | 0.0292 | 0.029193 | 0.029193 | 0.029193 | 0.029185 | 0.029185 | 0.029178 | 0.029178
Odpad. vody čištěné na ČOV | % | 95.0154 | 95.126 | 95.126 | 95.126 | 95.1814 | 95.1814 | 95.237 | 95.237 | 95.237 | 95.2926 | 95.2926 | 95.3483 | 95.3483
Meziroční přírustek | mil. m3/rok |  | -1.46e-05 | 0 | 0 | -7.3e-06 | 0 | -7.3e-06 | 0 | 0 | -7.3e-06 | 0 | -7.3e-06 | 0
Meziroční přírustek | % |  | -0.049988 | 0 | 0 | -0.025 | 0 | -0.025006 | 0 | 0 | -0.025013 | 0 | -0.025019 | 0
Odpad. vody čištěné v septicích | mil. m3/rok | 0 | 0 | 0 | 0 | 0 | 0 | 0 | 0 | 0 | 0 | 0 | 0 | 0
Odpad. vody čištěné v septicích | % | 0 | 0 | 0 | 0 | 0 | 0 | 0 | 0 | 0 | 0 | 0 | 0 | 0
Odpad. vody nečištěné | tis. m3/rok | 1.533 | 1.4965 | 1.4965 | 1.4965 | 1.4783 | 1.4783 | 1.46 | 1.46 | 1.46 | 1.4418 | 1.4418 | 1.4235 | 1.4235
Odpad. vody nečištěné | % | 4.9846 | 4.874 | 4.874 | 4.874 | 4.8186 | 4.8186 | 4.763 | 4.763 | 4.763 | 4.7074 | 4.7074 | 4.6517 | 4.6517
Počet ČOV | ks | bar: 2000 to 2015
Celková kapacita ČOV | m3/d | 144 | 144 | 144 | 144 | 144 | 144 | 144 | 144 | 144 | 170 | 170 | 170 | 170
Roční přírůstek | m3/d |  | 0 | 0 | 0 | 0 | 0 | 0 | 0 | 0 | 26 | 0 | 0 | 0
Přebytek kapacity | m3/d | 2012: 6.78; 2013: 6.8; 2014: 6.82; 2015: 6.84
Nedostatek kapacity | m3/d | -19.44 | -19.36 | -19.34 | -19.34 | -19.3 | -19.3 | -19.26 | -19.26 | -19.24
Celková délka nové kanalizace | km | 0 | 0 | 0 | 0 | 0 | 0 | 0 | 0 | 0 | 0 | 0 | 0 | 0
Roční přírůstek | km |  | 0 | 0 | 0 | 0 | 0 | 0 | 0 | 0 | 0 | 0 | 0 | 0
Roční přírůstek | % |  | 0 | 0 | 0 | 0 | 0 | 0 | 0 | 0 | 0 | 0 | 0 | 0
Celková délka rek. kanalizace | km
Roční přírůstek | km |  | 0 | 0 | 0 | 0 | 0 | 0 | 0 | 0 | 0 | 0 | 0 | 0
Roční přírůstek | % |  | 0 | 0 | 0 | 0 | 0 | 0 | 0 | 0 | 0 | 0 | 0 | 0
Produkce zněčištění
BSK5 | t/rok | 15.2826 | 15.2607 | 15.2607 | 15.2607 | 15.2497 | 15.2497 | 15.2387 | 15.2387 | 15.2387 | 15.2278 | 15.2278 | 15.2169 | 15.2169
NL | t/rok | 14.009 | 13.9889 | 13.9889 | 13.9889 | 13.9789 | 13.9789 | 13.9689 | 13.9689 | 13.9689 | 13.9588 | 13.9588 | 13.9488 | 13.9488
CHSK | t/rok | 30.5651 | 30.5213 | 30.5213 | 30.5213 | 30.4994 | 30.4994 | 30.4775 | 30.4775 | 30.4775 | 30.4556 | 30.4556 | 30.4337 | 30.4337
Odstranění znečištění
BSK5 | t/rok | 11.6166 | 11.6135 | 11.6135 | 11.6135 | 11.6119 | 11.6119 | 11.6103 | 11.6103 | 11.6103 | 11.6088 | 11.6088 | 11.6072 | 11.6072
NL | t/rok | 11.9796 | 11.9764 | 11.9764 | 11.9764 | 11.9748 | 11.9748 | 11.9732 | 11.9732 | 11.9732 | 11.9715 | 11.9715 | 11.9699 | 11.9699
CHSK | t/rok | 26.1374 | 26.1303 | 26.1303 | 26.1303 | 26.1268 | 26.1268 | 26.1233 | 26.1233 | 26.1233 | 26.1197 | 26.1197 | 26.1162 | 26.1162
Celkové investiční náklady ročně | mil. Kč | 0 | 0 | 0 | 0 | 0 | 0 | 0 | 4 | 4 | 0 | 0 | 0 | 0
Celkové investiční náklady součtově | mil. Kč | 0 | 0 | 0 | 0 | 0 | 0 | 0 | 4 | 8 | 8 | 8 | 8 | 8
Hmotný investiční majetek ročně | mil. Kč
Hmotný investiční majetek součtově | mil.Kč
397

## tab. IX
Kraj : Jihomoravský |  |  |  |  | Provozní skupina : |  | 0623.016.401.01 - Silůvky
Tab. IX - KANALIZACE - REKAPITULACE VSTUPNÍCH ÚDAJŮ
0623.016.401.01 - Silůvky
(číslo a název obce)
| jedn. | 2000 | 2004 | 2005 | 2006 | 2007 | 2008 | 2009 | 2010 | 2011 | 2012 | 2013 | 2014 | 2015
Počet trvale bydl.obyvatel | os. | 698 | 696 | 696 | 696 | 695 | 695 | 694 | 694 | 694 | 693 | 693 | 692 | 692
Počet osob s ČOP | os. | 65 | 65 | 65 | 65 | 65 | 65 | 65 | 65 | 65 | 65 | 65 | 65 | 65
ODKANALIZOVÁNÍ OBCE
Rozsah odkanalizování | - | 2000: celá obec; 2015: celá obec
Typ kanalizace | - | 2000: jednotná; 2015: jednotná
Počet obyv.napoj.na kanal.
- trvale bydlící | os. | 626 | 626 | 626 | 626 | 626 | 626 | 626 | 626 | 626 | 626 | 626 | 626 | 626
- počet osob s ČOP | os. | 35 | 35 | 35 | 35 | 35 | 35 | 35 | 35 | 35 | 35 | 35 | 35 | 35
Počet obyv.nenapoj.na kanal.
- trvale bydlící | os. | 72 | 70 | 70 | 70 | 69 | 69 | 68 | 68 | 68 | 67 | 67 | 66 | 66
- počet osob s ČOP | os. | 30 | 30 | 30 | 30 | 30 | 30 | 30 | 30 | 30 | 30 | 30 | 30 | 30
LIKVIDACE ODPADNÍCH VOD
Počet obyv.napoj.na ČOV
- trvale bydlící | os. | 626 | 626 | 626 | 626 | 626 | 626 | 626 | 626 | 626 | 626 | 626 | 626 | 626
- počet osob s ČOP | os. | 35 | 35 | 35 | 35 | 35 | 35 | 35 | 35 | 35 | 35 | 35 | 35 | 35
Počet obyv.napoj.na septiky
- trvale bydlící | os. | 0 | 0 | 0 | 0 | 0 | 0 | 0 | 0 | 0 | 0 | 0 | 0 | 0
- počet osob s ČOP | os. | 0 | 0 | 0 | 0 | 0 | 0 | 0 | 0 | 0 | 0 | 0 | 0 | 0
Počet obyv.s odvoz OV
- trvale bydlící | os. | 72 | 70 | 70 | 70 | 69 | 69 | 68 | 68 | 68 | 67 | 67 | 66 | 66
- počet osob s ČOP | os. | 30 | 30 | 30 | 30 | 30 | 30 | 30 | 30 | 30 | 30 | 30 | 30 | 30
Průmysl,zemědelství,vybavenost | - | 2000: ne (pouze vybavenost)
Způsob likvidace | - | 2000: Jímky na vyvážení
Množství odp.vod | m3/d | 13.96 | 13.92 | 13.92 | 13.92 | 13.9 | 13.9 | 13.88 | 13.88 | 13.88 | 13.86 | 13.86 | 13.84 | 13.84
BSK5 | kg/d | 7.63 | 7.61 | 7.61 | 7.61 | 7.6 | 7.6 | 7.59 | 7.59 | 7.59 | 7.58 | 7.58 | 7.57 | 7.57
NL | kg/d | 6.9942 | 6.9758 | 6.9758 | 6.9758 | 6.9667 | 6.9667 | 6.9575 | 6.9575 | 6.9575 | 6.9483 | 6.9483 | 6.9392 | 6.9392
CHSK | kg/d | 15.26 | 15.22 | 15.22 | 15.22 | 15.2 | 15.2 | 15.18 | 15.18 | 15.18 | 15.16 | 15.16 | 15.14 | 15.14
N-celk | kg/d | 1.3988 | 1.3952 | 1.3952 | 1.3952 | 1.3933 | 1.3933 | 1.3915 | 1.3915 | 1.3915 | 1.3897 | 1.3897 | 1.3878 | 1.3878
N-NH4 | kg/d | 0.66127 | 0.65953 | 0.65953 | 0.65953 | 0.65867 | 0.65867 | 0.6578 | 0.6578 | 0.6578 | 0.65693 | 0.65693 | 0.65607 | 0.65607
N-NO3 | kg/d | 0.12717 | 0.12683 | 0.12683 | 0.12683 | 0.12667 | 0.12667 | 0.1265 | 0.1265 | 0.1265 | 0.12633 | 0.12633 | 0.12617 | 0.12617
P-celk | kg/d | 0.31792 | 0.31708 | 0.31708 | 0.31708 | 0.31667 | 0.31667 | 0.31625 | 0.31625 | 0.31625 | 0.31583 | 0.31583 | 0.31542 | 0.31542
Počet ČOV | ks | bar: 2000 to 2015
Kapacita ČOV | m3/d | 144 | 144 | 144 | 144 | 144 | 144 | 144 | 144 | 144 | 170 | 170 | 170 | 170
Počet čerpacích stanic | ks | 0 | 0 | 0 | 0 | 0 | 0 | 0 | 0 | 0 | 0 | 0 | 0 | 0
Délka kanal.sítě | km | 2.3 | 2.3 | 2.3 | 2.3 | 2.3 | 2.3 | 2.3 | 2.3 | 2.3 | 2.3 | 2.3 | 2.3 | 2.3
Počet kanal.přípojek | ks | 264.4 | 264.4 | 264.4 | 264.4 | 264.4 | 264.4 | 264.4 | 264.4 | 264.4 | 264.4 | 264.4 | 264.4 | 264.4
Jímky a septiky | ks | 40.8 | 40 | 40 | 40 | 39.6 | 39.6 | 39.2 | 39.2 | 39.2 | 38.8 | 38.8 | 38.4 | 38.4
Mikročistírny | ks | 0 | 0 | 0 | 0 | 0 | 0 | 0 | 0 | 0 | 0 | 0 | 0 | 0
Vysvětlivka : Počet osob s ČOP = Počet osob s časově omezeným pobytem
|  | 100 | 100 | 100 | 100 | 100 | 100 | 100 | 100 | 100 | 100 | 100 | 100 | 100

## tab. X
Kraj : Jihomoravský | [5 empty] | Provozní skupina : |  | 0623.016.401.01 - Silůvky
Tab. X - KANALIZACE - BILANCE ODPADNÍCH VOD A ZNEČIŠTĚNÍ
0623.016.401.01 - Silůvky
(číslo a název obce)
| jedn. | 2000 | 2004 | 2005 | 2006 | 2007 | 2008 | 2009 | 2010 | 2011 | 2012 | 2013 | 2014 | 2015
CELKOVÁ PRODUKCE
odpadních vod | m3/d | 84.26 | 84.12 | 84.12 | 84.12 | 84.05 | 84.05 | 83.98 | 83.98 | 83.98 | 83.91 | 83.91 | 83.84 | 83.84
BSK5 | kg/d | 41.87 | 41.81 | 41.81 | 41.81 | 41.78 | 41.78 | 41.75 | 41.75 | 41.75 | 41.72 | 41.72 | 41.69 | 41.69
NL | kg/d | 38.3808 | 38.3258 | 38.3258 | 38.3258 | 38.2983 | 38.2983 | 38.2708 | 38.2708 | 38.2708 | 38.2433 | 38.2433 | 38.2158 | 38.2158
CHSK | kg/d | 83.74 | 83.62 | 83.62 | 83.62 | 83.56 | 83.56 | 83.5 | 83.5 | 83.5 | 83.44 | 83.44 | 83.38 | 83.38
Počet EO | os. | 697.8333 | 696.8333 | 696.8333 | 696.8333 | 696.3333 | 696.3333 | 695.8333 | 695.8333 | 695.8333 | 695.3333 | 695.3333 | 694.8333 | 694.8333
odp.vod likv. na ČOV | m3/d | 80.06 | 80.02 | 80.02 | 80.02 | 80 | 80 | 79.98 | 79.98 | 79.98 | 79.96 | 79.96 | 79.94 | 79.94
odp.vod likv. v septicích | m3/d | 0 | 0 | 0 | 0 | 0 | 0 | 0 | 0 | 0 | 0 | 0 | 0 | 0
odp.vod likv. jiným způsobem | m3/d | 4.2 | 4.1 | 4.1 | 4.1 | 4.05 | 4.05 | 4 | 4 | 4 | 3.95 | 3.95 | 3.9 | 3.9
PŘÍSUN ODP. VOD Z JINÝCH LOKALIT
množství odpadních vod | m3/d | 83.38 | 83.34 | 83.32 | 83.32 | 83.3 | 83.3 | 83.28 | 83.28 | 83.26 | 83.26 | 83.24 | 83.24 | 83.22
BSK5 | kg/d | 41.49 | 41.47 | 41.46 | 41.46 | 41.45 | 41.45 | 41.44 | 41.44 | 41.43 | 41.43 | 41.42 | 41.42 | 41.41
NL | kg/d | 38.0325 | 38.0142 | 38.005 | 38.005 | 37.9958 | 37.9958 | 37.9867 | 37.9867 | 37.9775 | 37.9775 | 37.9683 | 37.9683 | 37.9592
CHSK | kg/d | 82.98 | 82.94 | 82.92 | 82.92 | 82.9 | 82.9 | 82.88 | 82.88 | 82.86 | 82.86 | 82.84 | 82.84 | 82.82
ODVEDENÍ ODP. VOD NA JINÉ LOKALITY
množství odpadních vod | m3/d | 0 | 0 | 0 | 0 | 0 | 0 | 0 | 0 | 0 | 0 | 0 | 0 | 0
BSK5 | kg/d | 0 | 0 | 0 | 0 | 0 | 0 | 0 | 0 | 0 | 0 | 0 | 0 | 0
NL | kg/d | 0 | 0 | 0 | 0 | 0 | 0 | 0 | 0 | 0 | 0 | 0 | 0 | 0
CHSK | kg/d | 0 | 0 | 0 | 0 | 0 | 0 | 0 | 0 | 0 | 0 | 0 | 0 | 0
PŘÍTOK NA ČOV
množství odpadních vod | m3/d | 163.44 | 163.36 | 163.34 | 163.34 | 163.3 | 163.3 | 163.26 | 163.26 | 163.24 | 163.22 | 163.2 | 163.18 | 163.16
BSK5 | kg/d | 81.47 | 81.43 | 81.42 | 81.42 | 81.4 | 81.4 | 81.38 | 81.38 | 81.37 | 81.36 | 81.35 | 81.34 | 81.33
NL | kg/d | 74.6808 | 74.6442 | 74.635 | 74.635 | 74.6167 | 74.6167 | 74.5983 | 74.5983 | 74.5892 | 74.58 | 74.5708 | 74.5617 | 74.5525
CHSK | kg/d | 162.94 | 162.86 | 162.84 | 162.84 | 162.8 | 162.8 | 162.76 | 162.76 | 162.74 | 162.72 | 162.7 | 162.68 | 162.66
Počet EO | os | 1358 | 1358 | 1357 | 1357 | 1357 | 1357 | 1357 | 1357 | 1357 | 1356 | 1356 | 1356 | 1356
Typ ČOV | - | 2000: mechanicko-biologická; 2015: mechanicko-biologická
Dočištění - snížení BSK5 | - | 2000: ano; 2015: ano
Denitrifikace | - | 2000: ano; 2015: ano
Odstraňování fosforu | - | bar: 2000; 2015
množství odpadních vod | m3/d | 163.44 | 163.36 | 163.34 | 163.34 | 163.3 | 163.3 | 163.26 | 163.26 | 163.24 | 163.22 | 163.2 | 163.18 | 163.16
ODSTRANĚNÉ ZNEČIŠTĚNÍ
BSK5 | kg/d | 31.8264 | 31.8177 | 31.8177 | 31.8177 | 31.8134 | 31.8134 | 31.8091 | 31.8091 | 31.8091 | 31.8048 | 31.8048 | 31.8006 | 31.8006
NL | kg/d | 32.8209 | 32.8121 | 32.8121 | 32.8121 | 32.8076 | 32.8076 | 32.8032 | 32.8032 | 32.8032 | 32.7988 | 32.7988 | 32.7943 | 32.7943
CHSK | kg/d | 71.6093 | 71.5899 | 71.5899 | 71.5899 | 71.5802 | 71.5802 | 71.5706 | 71.5706 | 71.5706 | 71.5609 | 71.5609 | 71.5513 | 71.5513
ZBYTKOVÉ ZNEČIŠTĚNÍ
BSK5 | kg/d | 10.0436 | 9.9923 | 9.9923 | 9.9923 | 9.9666 | 9.9666 | 9.9409 | 9.9409 | 9.9409 | 9.9152 | 9.9152 | 9.8894 | 9.8894
NL | kg/d | 5.5599 | 5.5138 | 5.5138 | 5.5138 | 5.4907 | 5.4907 | 5.4677 | 5.4677 | 5.4677 | 5.4446 | 5.4446 | 5.4215 | 5.4215
CHSK | kg/d | 12.1307 | 12.0301 | 12.0301 | 12.0301 | 11.9798 | 11.9798 | 11.9294 | 11.9294 | 11.9294 | 11.8791 | 11.8791 | 11.8287 | 11.8287
Produkce kalů | m3/r | 387.2208 | 387.1159 | 387.1159 | 387.1159 | 387.0636 | 387.0636 | 387.0113 | 387.0113 | 387.0113 | 386.959 | 386.959 | 386.9068 | 386.9068
Způsob likvidace kalů | - | 2000: kalová pole; 2015: kalová pole
Množství kalu po odvodnění | m3/r

## tab. XII
Plán rozvoje pro kraj : Jihomoravský |  |  |  | Provozní skupina : |  | 0623.016.401.01 - Silůvky
Tab. XII - TECHNICKÉ A FINANČNÍ ÚDAJE KANALIZACÍ
0623.016.401.01 - Silůvky
(číslo a název obce)
ID | K | H l a v n í o b j e k t y |  |  |  | stávající objekty |  |  | rekonstrukce |  | nové stavby
|  | 1 čistírny odpadních vod |  |  |  | DHM | rok uved. | rok posled. | DHM | rok zaháj. | DHM | rok zaháj.
|  | název | typ ČOV |  | kap. m3/d | mil. Kč | do provozu | rekonstr. | mil.Kč | /ukončení | mil. Kč | /ukončení
C.S | 0 | ČOV Silůvky | mechanicko-biologická |  | 144 | [7 empty] | 12 | 3
C.R | 2 | ČOV Silůvky | rekonstrukce |  | 170 |  |  |  | 8 | 2010-2011 |  |  | 12 | 2
|  | 2 biologický rybník | [10 empty] | 12 | 2
|  |  | plocha (ha) |  | kap. EO | [7 empty] | 12 | 2
3 kanalizační síť
|  |  |  | DN(mm) | délka(km)
K.S | 0 | Stávajicí potrubí |  | 200-800 | 2.3
K.N | 3 | Nové potrubí |  | 400 | 0.178 | [5 empty] | 0.88359 | po r.2015
4 výtlačné řady
|  |  |  | DN(mm) | délka(km)
5 čerpací stanice
|  |  |  | Qkap(l/s) | h(m)
6 kanalizační přípojky
|  |  |  | počet | délka(km)
P.S | 0 | Stávající |  | 264 | 2.508
7 jímky
|  |  | typ |  | počet ks
J.S | 0 | Stávající | jímky a septiky |  | 41
|  | SOUČET |  |  |  | 0 |  |  | 8 |  | 0.88359