## tab. VI pom
Plán rozvoje pro kraj : Jihomoravský
Tab. VI - KANALIZACE - ZÁKLADNÍ ÚDAJE
0623.016.402.01 - Sivice
(provozní skupina)
| jednotky | 2000 | 2004 | 2005 | 2006 | 2007 | 2008 | 2009 | 2010 | 2011 | 2012 | 2013 | 2014 | 2015
Celkový počet obyvatel | os. | 1015 | 1013 | 1012 | 1012 | 1011 | 1011 | 1010 | 1010 | 1009 | 1009 | 1008 | 1008 | 1007
Odkanalizování
Počet obyv. napoj na kanalizaci | os. | 0 | 0 | 0 | 0 | 0 | 0 | 0 | 987 | 986 | 986 | 985 | 985 | 984
Počet obyv. napoj na kanalizaci | % | 0 | 0 | 0 | 0 | 0 | 0 | 0 | 97.7228 | 97.7205 | 97.7205 | 97.7183 | 97.7183 | 97.716
meziroční přírůstek | os |  | 0 | 0 | 0 | 0 | 0 | 0 | 987 | -1 | 0 | -1 | 0 | -1
Čištění odpadních vod
Počet obyv. napoj ČOV | os. | 0 | 0 | 0 | 0 | 0 | 0 | 0 | 987 | 986 | 986 | 985 | 985 | 984
Počet obyv. napoj ČOV | % | 0 | 0 | 0 | 0 | 0 | 0 | 0 | 97.7228 | 97.7205 | 97.7205 | 97.7183 | 97.7183 | 97.716
Počet obyv. se svozem na ČOV | os. | 1015 | 1013 | 1012 | 1012 | 1011 | 1011 | 1010 | 23 | 23 | 23 | 23 | 23 | 23
Počet obyv. se svozem na ČOV | % | 100 | 100 | 100 | 100 | 100 | 100 | 100 | 2.2772 | 2.2795 | 2.2795 | 2.2817 | 2.2817 | 2.284
Celková produkce odp. vod | mil. m3/rok | 0.025057 | 0.025006 | 0.024981 | 0.024981 | 0.024955 | 0.024955 | 0.02493 | 0.043216 | 0.043172 | 0.043172 | 0.043128 | 0.043128 | 0.043085
Odpad. vody čištěné na ČOV | mil. m3/rok | 0 | 0 | 0 | 0 | 0 | 0 | 0 | 0.043048 | 0.043004 | 0.043004 | 0.04296 | 0.04296 | 0.042917
Odpad. vody čištěné na ČOV | % | 0 | 0 | 0 | 0 | 0 | 0 | 0 | 99.6115 | 99.6111 | 99.6111 | 99.6107 | 99.6107 | 99.6103
Meziroční přírustek | mil. m3/rok |  | 0 | 0 | 0 | 0 | 0 | 0 | 0.043048 | -4.38e-05 | 0 | -4.38e-05 | 0 | -4.38e-05
Meziroční přírustek | % | 2010: 100; 2011: -0.10185; 2012: 0; 2013: -0.10195; 2014: 0; 2015: -0.10206
Odpad. vody čištěné v septicích | mil. m3/rok | 0 | 0 | 0 | 0 | 0 | 0 | 0 | 0 | 0 | 0 | 0 | 0 | 0
Odpad. vody čištěné v septicích | % | 0 | 0 | 0 | 0 | 0 | 0 | 0 | 0 | 0 | 0 | 0 | 0 | 0
Odpad. vody nečištěné | tis. m3/rok | 25.0572 | 25.0062 | 24.9806 | 24.9806 | 24.955 | 24.955 | 24.9295 | 0.1679 | 0.1679 | 0.1679 | 0.1679 | 0.1679 | 0.1679
Odpad. vody nečištěné | % | 100 | 100 | 100 | 100 | 100 | 100 | 100 | 0.38851 | 0.38891 | 0.38891 | 0.3893 | 0.3893 | 0.3897
Počet ČOV | ks | 0 | 0 | 0 | 0 | 0 | 0 | 0 | 0 | 0 | 0 | 0 | 0 | 0
Celková kapacita ČOV | m3/d | 0 | 0 | 0 | 0 | 0 | 0 | 0 | 0 | 0 | 0 | 0 | 0 | 0
Roční přírůstek | m3/d |  | 0 | 0 | 0 | 0 | 0 | 0 | 0 | 0 | 0 | 0 | 0 | 0
Přebytek kapacity | m3/d
Nedostatek kapacity | m3/d
Celková délka nové kanalizace | km | 0 | 0 | 0 | 0 | 0 | 0 | 0 | 6.95 | 6.95 | 6.95 | 6.95 | 6.95 | 6.95
Roční přírůstek | km |  | 0 | 0 | 0 | 0 | 0 | 0 | 6.95 | 0 | 0 | 0 | 0 | 0
Roční přírůstek | % | 2010: 100; 2011: 0; 2012: 0; 2013: 0; 2014: 0; 2015: 0
Celková délka rek. kanalizace | km
Roční přírůstek | km |  | 0 | 0 | 0 | 0 | 0 | 0 | 0 | 0 | 0 | 0 | 0 | 0
Roční přírůstek | % | 2011: 0; 2012: 0; 2013: 0; 2014: 0; 2015: 0
Produkce zněčištění
BSK5 | t/rok | 11.0267 | 11.0047 | 10.9938 | 10.9938 | 10.9828 | 10.9828 | 10.9719 | 21.6427 | 21.6208 | 21.6208 | 21.5989 | 21.5989 | 21.577
NL | t/rok | 10.1078 | 10.0877 | 10.0777 | 10.0777 | 10.0676 | 10.0676 | 10.0576 | 19.8391 | 19.819 | 19.819 | 19.799 | 19.799 | 19.7789
CHSK | t/rok | 22.0533 | 22.0095 | 21.9876 | 21.9876 | 21.9657 | 21.9657 | 21.9438 | 43.2854 | 43.2415 | 43.2415 | 43.1977 | 43.1977 | 43.154
Odstranění znečištění
BSK5 | t/rok | 0 | 0 | 0 | 0 | 0 | 0 | 0 | 17.2469 | 17.2294 | 17.2294 | 17.2118 | 17.2118 | 17.1943
NL | t/rok | 0 | 0 | 0 | 0 | 0 | 0 | 0 | 17.7858 | 17.7678 | 17.7678 | 17.7497 | 17.7497 | 17.7316
CHSK | t/rok | 0 | 0 | 0 | 0 | 0 | 0 | 0 | 38.8055 | 38.766 | 38.766 | 38.7266 | 38.7266 | 38.6872
Celkové investiční náklady ročně | mil. Kč | 0 | 0 | 0 | 0 | 0 | 14.3349 | 14.3349 | 0 | 0 | 0 | 0 | 0 | 0
Celkové investiční náklady součtově | mil. Kč | 0 | 0 | 0 | 0 | 0 | 14.3349 | 28.6699 | 28.6699 | 28.6699 | 28.6699 | 28.6699 | 28.6699 | 28.6699
Hmotný investiční majetek ročně | mil. Kč
Hmotný investiční majetek součtově | mil.Kč
Netiskne se

## tab. IX
Kraj : Jihomoravský |  |  |  |  | Provozní skupina : |  | 0622.003.117.00 - Brno-město
Tab. IX - KANALIZACE - REKAPITULACE VSTUPNÍCH ÚDAJŮ
0623.016.402.01 - Sivice
(číslo a název obce)
| jedn. | 2000 | 2004 | 2005 | 2006 | 2007 | 2008 | 2009 | 2010 | 2011 | 2012 | 2013 | 2014 | 2015
Počet trvale bydl.obyvatel | os. | 967 | 965 | 964 | 964 | 963 | 963 | 962 | 962 | 961 | 961 | 960 | 960 | 959
Počet osob s ČOP | os. | 48 | 48 | 48 | 48 | 48 | 48 | 48 | 48 | 48 | 48 | 48 | 48 | 48
ODKANALIZOVÁNÍ OBCE
Rozsah odkanalizování | - | 2015: celá obec
Typ kanalizace | - | 2000: není kanal.pro spl.odp.vody; 2015: splašková
Počet obyv.napoj.na kanal.
- trvale bydlící | os. | 0 | 0 | 0 | 0 | 0 | 0 | 0 | 962 | 961 | 961 | 960 | 960 | 959
- počet osob s ČOP | os. | 0 | 0 | 0 | 0 | 0 | 0 | 0 | 25 | 25 | 25 | 25 | 25 | 25
Počet obyv.nenapoj.na kanal.
- trvale bydlící | os. | 967 | 965 | 964 | 964 | 963 | 963 | 962 | 0 | 0 | 0 | 0 | 0 | 0
- počet osob s ČOP | os. | 48 | 48 | 48 | 48 | 48 | 48 | 48 | 23 | 23 | 23 | 23 | 23 | 23
LIKVIDACE ODPADNÍCH VOD
Počet obyv.napoj.na ČOV
- trvale bydlící | os. | 0 | 0 | 0 | 0 | 0 | 0 | 0 | 962 | 961 | 961 | 960 | 960 | 959
- počet osob s ČOP | os. | 0 | 0 | 0 | 0 | 0 | 0 | 0 | 25 | 25 | 25 | 25 | 25 | 25
Počet obyv.napoj.na septiky
- trvale bydlící | os. | 0 | 0 | 0 | 0 | 0 | 0 | 0 | 0 | 0 | 0 | 0 | 0 | 0
- počet osob s ČOP | os. | 0 | 0 | 0 | 0 | 0 | 0 | 0 | 0 | 0 | 0 | 0 | 0 | 0
Počet obyv.s odvoz OV
- trvale bydlící | os. | 967 | 965 | 964 | 964 | 963 | 963 | 962 | 0 | 0 | 0 | 0 | 0 | 0
- počet osob s ČOP | os. | 48 | 48 | 48 | 48 | 48 | 48 | 48 | 23 | 23 | 23 | 23 | 23 | 23
Průmysl,zemědelství,vybavenost | - | 2000: ne (pouze vybavenost)
Způsob likvidace | - | 2000: Jímky na vyvážení
Množství odp.vod | m3/d | 19.34 | 19.3 | 19.28 | 19.28 | 19.26 | 19.26 | 19.24 | 19.24 | 19.22 | 19.22 | 19.2 | 19.2 | 19.18
BSK5 | kg/d | 10.15 | 10.13 | 10.12 | 10.12 | 10.11 | 10.11 | 10.1 | 10.1 | 10.09 | 10.09 | 10.08 | 10.08 | 10.07
NL | kg/d | 9.3042 | 9.2858 | 9.2767 | 9.2767 | 9.2675 | 9.2675 | 9.2583 | 9.2583 | 9.2492 | 9.2492 | 9.24 | 9.24 | 9.2308
CHSK | kg/d | 20.3 | 20.26 | 20.24 | 20.24 | 20.22 | 20.22 | 20.2 | 20.2 | 20.18 | 20.18 | 20.16 | 20.16 | 20.14
N-celk | kg/d | 1.8608 | 1.8572 | 1.8553 | 1.8553 | 1.8535 | 1.8535 | 1.8517 | 1.8517 | 1.8498 | 1.8498 | 1.848 | 1.848 | 1.8462
N-NH4 | kg/d | 0.87967 | 0.87793 | 0.87707 | 0.87707 | 0.8762 | 0.8762 | 0.87533 | 0.87533 | 0.87447 | 0.87447 | 0.8736 | 0.8736 | 0.87273
N-NO3 | kg/d | 0.16917 | 0.16883 | 0.16867 | 0.16867 | 0.1685 | 0.1685 | 0.16833 | 0.16833 | 0.16817 | 0.16817 | 0.168 | 0.168 | 0.16783
P-celk | kg/d | 0.42292 | 0.42208 | 0.42167 | 0.42167 | 0.42125 | 0.42125 | 0.42083 | 0.42083 | 0.42042 | 0.42042 | 0.42 | 0.42 | 0.41958
Počet ČOV | ks | 0 | 0 | 0 | 0 | 0 | 0 | 0 | 0 | 0 | 0 | 0 | 0 | 0
Kapacita ČOV | m3/d | 0 | 0 | 0 | 0 | 0 | 0 | 0 | 0 | 0 | 0 | 0 | 0 | 0
Počet čerpacích stanic | ks | 0 | 0 | 0 | 0 | 0 | 0 | 0 | 1 | 1 | 1 | 1 | 1 | 1
Délka kanal.sítě | km | 0 | 0 | 0 | 0 | 0 | 0 | 0 | 6.95 | 6.95 | 6.95 | 6.95 | 6.95 | 6.95
Počet kanal.přípojek | ks | 0 | 0 | 0 | 0 | 0 | 0 | 0 | 394.8 | 394.8 | 394.8 | 394.8 | 394.8 | 394.8
Jímky a septiky | ks | 406 | 405.2 | 404.8 | 404.8 | 404.4 | 404.4 | 404 | 9.2 | 9.2 | 9.2 | 9.2 | 9.2 | 9.2
Mikročistírny | ks | 0 | 0 | 0 | 0 | 0 | 0 | 0 | 0 | 0 | 0 | 0 | 0 | 0
Vysvětlivka : Počet osob s ČOP = Počet osob s časově omezeným pobytem
|  | 100 | 100 | 100 | 100 | 100 | 100 | 100 | 100 | 100 | 100 | 100 | 100 | 100

## tab. X
Kraj : Jihomoravský | [5 empty] | Provozní skupina : |  | 0622.003.117.00 - Brno-město
Tab. X - KANALIZACE - BILANCE ODPADNÍCH VOD A ZNEČIŠTĚNÍ
0623.016.402.01 - Sivice
(číslo a název obce)
| jedn. | 2000 | 2004 | 2005 | 2006 | 2007 | 2008 | 2009 | 2010 | 2011 | 2012 | 2013 | 2014 | 2015
CELKOVÁ PRODUKCE
odpadních vod | m3/d | 68.65 | 68.51 | 68.44 | 68.44 | 68.37 | 68.37 | 68.3 | 118.4 | 118.28 | 118.28 | 118.16 | 118.16 | 118.04
BSK5 | kg/d | 30.21 | 30.15 | 30.12 | 30.12 | 30.09 | 30.09 | 30.06 | 59.295 | 59.235 | 59.235 | 59.175 | 59.175 | 59.115
NL | kg/d | 27.6925 | 27.6375 | 27.61 | 27.61 | 27.5825 | 27.5825 | 27.555 | 54.3537 | 54.2987 | 54.2987 | 54.2437 | 54.2437 | 54.1887
CHSK | kg/d | 60.42 | 60.3 | 60.24 | 60.24 | 60.18 | 60.18 | 60.12 | 118.59 | 118.47 | 118.47 | 118.35 | 118.35 | 118.23
Počet EO | os. | 503.5 | 502.5 | 502 | 502 | 501.5 | 501.5 | 501 | 988.25 | 987.25 | 987.25 | 986.25 | 986.25 | 985.25
odp.vod likv. na ČOV | m3/d | 0 | 0 | 0 | 0 | 0 | 0 | 0 | 117.94 | 117.82 | 117.82 | 117.7 | 117.7 | 117.58
odp.vod likv. v septicích | m3/d | 0 | 0 | 0 | 0 | 0 | 0 | 0 | 0 | 0 | 0 | 0 | 0 | 0
odp.vod likv. jiným způsobem | m3/d | 68.65 | 68.51 | 68.44 | 68.44 | 68.37 | 68.37 | 68.3 | 0.46 | 0.46 | 0.46 | 0.46 | 0.46 | 0.46
PŘÍSUN ODP. VOD Z JINÝCH LOKALIT
množství odpadních vod | m3/d
BSK5 | kg/d
NL | kg/d
CHSK | kg/d
ODVEDENÍ ODP. VOD NA JINÉ LOKALITY
množství odpadních vod | m3/d | 2010: 117.94; 2011: 117.82; 2012: 117.82; 2013: 117.7; 2014: 117.7; 2015: 117.58
BSK5 | kg/d | 2010: 58.95; 2011: 58.89; 2012: 58.89; 2013: 58.83; 2014: 58.83; 2015: 58.77
NL | kg/d | 2010: 54.0375; 2011: 53.9825; 2012: 53.9825; 2013: 53.9275; 2014: 53.9275; 2015: 53.8725
CHSK | kg/d | 2010: 117.9; 2011: 117.78; 2012: 117.78; 2013: 117.66; 2014: 117.66; 2015: 117.54
PŘÍTOK NA ČOV
množství odpadních vod | m3/d | 2000: 0; 2004: 0; 2005: 0; 2006: 0; 2007: 0; 2008: 0; 2009: 0
BSK5 | kg/d | 2000: 0; 2004: 0; 2005: 0; 2006: 0; 2007: 0; 2008: 0; 2009: 0
NL | kg/d | 2000: 0; 2004: 0; 2005: 0; 2006: 0; 2007: 0; 2008: 0; 2009: 0
CHSK | kg/d | 2000: 0; 2004: 0; 2005: 0; 2006: 0; 2007: 0; 2008: 0; 2009: 0
Počet EO | os | 2000: 0; 2004: 0; 2005: 0; 2006: 0; 2007: 0; 2008: 0; 2009: 0
Typ ČOV | -
Dočištění - snížení BSK5 | -
Denitrifikace | -
Odstraňování fosforu | -
množství odpadních vod | m3/d
ODSTRANĚNÉ ZNEČIŠTĚNÍ
BSK5 | kg/d | 0 | 0 | 0 | 0 | 0 | 0 | 0 | 47.2517 | 47.2037 | 47.2037 | 47.1557 | 47.1557 | 47.1077
NL | kg/d | 0 | 0 | 0 | 0 | 0 | 0 | 0 | 48.7283 | 48.6788 | 48.6788 | 48.6293 | 48.6293 | 48.5798
CHSK | kg/d | 0 | 0 | 0 | 0 | 0 | 0 | 0 | 106.3163 | 106.2083 | 106.2083 | 106.1003 | 106.1003 | 105.9923
ZBYTKOVÉ ZNEČIŠTĚNÍ
BSK5 | kg/d | 30.21 | 30.15 | 30.12 | 30.12 | 30.09 | 30.09 | 30.06 | 12.0433 | 12.0313 | 12.0313 | 12.0193 | 12.0193 | 12.0073
NL | kg/d | 27.6925 | 27.6375 | 27.61 | 27.61 | 27.5825 | 27.5825 | 27.555 | 5.6254 | 5.6199 | 5.6199 | 5.6144 | 5.6144 | 5.6089
CHSK | kg/d | 60.42 | 60.3 | 60.24 | 60.24 | 60.18 | 60.18 | 60.12 | 12.2737 | 12.2617 | 12.2617 | 12.2497 | 12.2497 | 12.2377
Produkce kalů | m3/r | 0 | 0 | 0 | 0 | 0 | 0 | 0 | 574.8957 | 574.3117 | 574.3117 | 573.7277 | 573.7277 | 573.1437
Způsob likvidace kalů | -
Množství kalu po odvodnění | m3/r

## tab. XII
Plán rozvoje pro kraj : Jihomoravský |  |  |  | Provozní skupina : |  | 0622.003.117.00 - Brno-město
Tab. XII - TECHNICKÉ A FINANČNÍ ÚDAJE KANALIZACÍ
0623.016.402.01 - Sivice
(číslo a název obce)
ID | K | H l a v n í o b j e k t y |  |  |  | stávající objekty |  |  | rekonstrukce |  | nové stavby |  | 1
|  | 1 čistírny odpadních vod |  |  |  | DHM | rok uved. | rok posled. | DHM | rok zaháj. | DHM | rok zaháj.
|  | název | typ ČOV |  | kap. m3/d | mil. Kč | do provozu | rekonstr. | mil.Kč | /ukončení | mil. Kč | /ukončení
2 biologický rybník
|  |  | plocha (ha) |  | kap. EO
3 kanalizační síť
|  |  |  | DN(mm) | délka(km)
K.N | 3 | Nové potrubí |  | 250 | 5.4 | [5 empty] | 21.4812 | 2008-2009
K.N | 3 | Nové potrubí |  | 300 | 1.55 | [5 empty] | 6.5216 | 2008-2009
4 výtlačné řady
|  |  |  | DN(mm) | délka(km)
V.N | 3 | Nové potrubí |  | 80 | 0.126 | [5 empty] | 0.24205 | 2008-2009
5 čerpací stanice
|  |  |  | Qkap(l/s) | h(m)
S.N | 0 | Nová ČS |  | 2 | 4 | [5 empty] | 0.425 | 2008-2009
6 kanalizační přípojky
|  |  |  | počet | délka(km)
P.S | 0 | Stávající |  | 0 | 0
P.N | 0 | Nové |  | 395 | 3.7525 | [5 empty] | 6.1225 | 2008-2009
7 jímky
|  |  | typ |  | počet ks
J.S | 0 | Stávající | jímky a septiky |  | 406
|  | SOUČET |  |  |  | 0 |  |  | 0 |  | 34.7924