## tab. VI pom
Plán rozvoje pro kraj : Jihomoravský
Tab. VI - KANALIZACE - ZÁKLADNÍ ÚDAJE
0623.016.403.01 - Sokolnice
(provozní skupina)
| jednotky | 2000 | 2004 | 2005 | 2006 | 2007 | 2008 | 2009 | 2010 | 2011 | 2012 | 2013 | 2014 | 2015
Celkový počet obyvatel | os. | 1785 | 1856 | 1873 | 1891 | 1909 | 1926 | 1944 | 1962 | 1979 | 1997 | 2015 | 2032 | 2050
Odkanalizování
Počet obyv. napoj na kanalizaci | os. | 300 | 300 | 300 | 300 | 300 | 300 | 300 | 300 | 300 | 300 | 1980 | 1997 | 2015
Počet obyv. napoj na kanalizaci | % | 16.8067 | 16.1638 | 16.0171 | 15.8646 | 15.715 | 15.5763 | 15.4321 | 15.2905 | 15.1592 | 15.0225 | 98.263 | 98.2776 | 98.2927
meziroční přírůstek | os |  | 0 | 0 | 0 | 0 | 0 | 0 | 0 | 0 | 0 | 1680 | 17 | 18
Čištění odpadních vod
Počet obyv. napoj ČOV | os. | 300 | 300 | 300 | 300 | 300 | 300 | 300 | 300 | 300 | 300 | 1980 | 1997 | 2015
Počet obyv. napoj ČOV | % | 16.8067 | 16.1638 | 16.0171 | 15.8646 | 15.715 | 15.5763 | 15.4321 | 15.2905 | 15.1592 | 15.0225 | 98.263 | 98.2776 | 98.2927
Počet obyv. se svozem na ČOV | os. | 1485 | 1556 | 1573 | 1591 | 1609 | 1626 | 1644 | 1662 | 1679 | 1697 | 35 | 35 | 35
Počet obyv. se svozem na ČOV | % | 83.1933 | 83.8362 | 83.9829 | 84.1354 | 84.285 | 84.4237 | 84.5679 | 84.7095 | 84.8408 | 84.9775 | 1.737 | 1.7224 | 1.7073
Celková produkce odp. vod | mil. m3/rok | 0.056502 | 0.058575 | 0.059072 | 0.059597 | 0.060123 | 0.060619 | 0.061145 | 0.06167 | 0.062167 | 0.062692 | 0.094027 | 0.094458 | 0.094932
Odpad. vody čištěné na ČOV | mil. m3/rok | 0.029948 | 0.030726 | 0.030912 | 0.031109 | 0.031306 | 0.031492 | 0.031689 | 0.031886 | 0.032073 | 0.03227 | 0.093771 | 0.094202 | 0.094676
Odpad. vody čištěné na ČOV | % | 53.0039 | 52.4551 | 52.3295 | 52.1987 | 52.0702 | 51.9509 | 51.8266 | 51.7045 | 51.5911 | 51.473 | 99.7283 | 99.7295 | 99.7309
Meziroční přírustek | mil. m3/rok |  | 0.00077745 | 0.00018615 | 0.0001971 | 0.0001971 | 0.00018615 | 0.0001971 | 0.0001971 | 0.00018615 | 0.0001971 | 0.061501 | 0.00043127 | 0.0004742
Meziroční přírustek | % |  | 2.5303 | 0.6022 | 0.63358 | 0.62959 | 0.5911 | 0.62198 | 0.61813 | 0.5804 | 0.61079 | 65.5868 | 0.45781 | 0.50087
Odpad. vody čištěné v septicích | mil. m3/rok | 0 | 0 | 0 | 0 | 0 | 0 | 0 | 0 | 0 | 0 | 0 | 0 | 0
Odpad. vody čištěné v septicích | % | 0 | 0 | 0 | 0 | 0 | 0 | 0 | 0 | 0 | 0 | 0 | 0 | 0
Odpad. vody nečištěné | tis. m3/rok | 26.5538 | 27.8495 | 28.1597 | 28.4883 | 28.8167 | 29.127 | 29.4555 | 29.784 | 30.0942 | 30.4228 | 0.2555 | 0.2555 | 0.2555
Odpad. vody nečištěné | % | 46.9961 | 47.5449 | 47.6705 | 47.8013 | 47.9298 | 48.0491 | 48.1734 | 48.2955 | 48.4089 | 48.527 | 0.27173 | 0.27049 | 0.26914
Počet ČOV | ks | 0 | 0 | 0 | 0 | 0 | 0 | 0 | 0 | 0 | 0 | 0 | 0 | 0
Celková kapacita ČOV | m3/d | 0 | 0 | 0 | 0 | 0 | 0 | 0 | 0 | 0 | 0 | 0 | 0 | 0
Roční přírůstek | m3/d |  | 0 | 0 | 0 | 0 | 0 | 0 | 0 | 0 | 0 | 0 | 0 | 0
Přebytek kapacity | m3/d
Nedostatek kapacity | m3/d
Celková délka nové kanalizace | km | 0 | 0 | 0 | 0 | 0 | 0 | 0 | 0 | 0 | 0 | 16.2 | 16.2 | 16.2
Roční přírůstek | km |  | 0 | 0 | 0 | 0 | 0 | 0 | 0 | 0 | 0 | 16.2 | 0 | 0
Roční přírůstek | % | 2013: 100; 2014: 0; 2015: 0
Celková délka rek. kanalizace | km
Roční přírůstek | km |  | 0 | 0 | 0 | 0 | 0 | 0 | 0 | 0 | 0 | 0 | 0 | 0
Roční přírůstek | % | 2014: 0; 2015: 0
Produkce zněčištění
BSK5 | t/rok | 22.7395 | 23.517 | 23.7031 | 23.9002 | 24.0973 | 24.2834 | 24.4806 | 24.6776 | 24.8638 | 25.0609 | 43.5719 | 43.9442 | 44.3384
NL | t/rok | 20.8445 | 21.5572 | 21.7278 | 21.9085 | 22.0892 | 22.2598 | 22.4405 | 22.6212 | 22.7918 | 22.9725 | 39.9409 | 40.2822 | 40.6435
CHSK | t/rok | 45.479 | 47.0339 | 47.4062 | 47.8004 | 48.1946 | 48.5669 | 48.9611 | 49.3553 | 49.7276 | 50.1218 | 87.1437 | 87.8884 | 88.6767
Odstranění znečištění
BSK5 | t/rok | 9.6423 | 9.8687 | 9.923 | 9.9805 | 10.038 | 10.0924 | 10.15 | 10.2076 | 10.262 | 10.3197 | 34.7628 | 35.0602 | 35.3752
NL | t/rok | 9.9436 | 10.1771 | 10.2331 | 10.2924 | 10.3517 | 10.4078 | 10.4671 | 10.5266 | 10.5827 | 10.6422 | 35.8491 | 36.1559 | 36.4807
CHSK | t/rok | 21.6951 | 22.2045 | 22.3267 | 22.4561 | 22.5855 | 22.7078 | 22.8374 | 22.967 | 23.0895 | 23.2193 | 78.2163 | 78.8856 | 79.5943
Celkové investiční náklady ročně | mil. Kč | 0 | 0 | 0 | 0 | 0 | 0 | 0 | 0 | 36.6139 | 36.6139 | 0 | 0 | 0
Celkové investiční náklady součtově | mil. Kč | 0 | 0 | 0 | 0 | 0 | 0 | 0 | 0 | 36.6139 | 73.2277 | 73.2277 | 73.2277 | 73.2277
Hmotný investiční majetek ročně | mil. Kč
Hmotný investiční majetek součtově | mil.Kč
Netiskne se

## tab. IX
Kraj : Jihomoravský |  |  |  |  | Provozní skupina : |  | 0623.016.406.01 - Telnice
Tab. IX - KANALIZACE - REKAPITULACE VSTUPNÍCH ÚDAJŮ
0623.016.403.01 - Sokolnice
(číslo a název obce)
| jedn. | 2000 | 2004 | 2005 | 2006 | 2007 | 2008 | 2009 | 2010 | 2011 | 2012 | 2013 | 2014 | 2015
Počet trvale bydl.obyvatel | os. | 1735 | 1806 | 1823 | 1841 | 1859 | 1876 | 1894 | 1912 | 1929 | 1947 | 1965 | 1982 | 2000
Počet osob s ČOP | os. | 50 | 50 | 50 | 50 | 50 | 50 | 50 | 50 | 50 | 50 | 50 | 50 | 50
ODKANALIZOVÁNÍ OBCE
Rozsah odkanalizování | - | 2015: celá obec
Typ kanalizace | - | 2000: není kanal.pro spl.odp.vody; 2015: splašková
Počet obyv.napoj.na kanal.
- trvale bydlící | os. | 300 | 300 | 300 | 300 | 300 | 300 | 300 | 300 | 300 | 300 | 1965 | 1982 | 2000
- počet osob s ČOP | os. | 0 | 0 | 0 | 0 | 0 | 0 | 0 | 0 | 0 | 0 | 15 | 15 | 15
Počet obyv.nenapoj.na kanal.
- trvale bydlící | os. | 1435 | 1506 | 1523 | 1541 | 1559 | 1576 | 1594 | 1612 | 1629 | 1647 | 0 | 0 | 0
- počet osob s ČOP | os. | 50 | 50 | 50 | 50 | 50 | 50 | 50 | 50 | 50 | 50 | 35 | 35 | 35
LIKVIDACE ODPADNÍCH VOD
Počet obyv.napoj.na ČOV
- trvale bydlící | os. | 300 | 300 | 300 | 300 | 300 | 300 | 300 | 300 | 300 | 300 | 1965 | 1982 | 2000
- počet osob s ČOP | os. | 0 | 0 | 0 | 0 | 0 | 0 | 0 | 0 | 0 | 0 | 15 | 15 | 15
Počet obyv.napoj.na septiky
- trvale bydlící | os. | 0 | 0 | 0 | 0 | 0 | 0 | 0 | 0 | 0 | 0 | 0 | 0 | 0
- počet osob s ČOP | os. | 0 | 0 | 0 | 0 | 0 | 0 | 0 | 0 | 0 | 0 | 0 | 0 | 0
Počet obyv.s odvoz OV
- trvale bydlící | os. | 1435 | 1506 | 1523 | 1541 | 1559 | 1576 | 1594 | 1612 | 1629 | 1647 | 0 | 0 | 0
- počet osob s ČOP | os. | 50 | 50 | 50 | 50 | 50 | 50 | 50 | 50 | 50 | 50 | 35 | 35 | 35
Průmysl,zemědelství,vybavenost | - | 2000: ne (pouze vybavenost)
Způsob likvidace | - | 2000: Jímky na vyvážení
Množství odp.vod | m3/d | 52.05 | 54.18 | 54.69 | 55.23 | 55.77 | 56.28 | 56.82 | 57.36 | 57.87 | 58.41 | 58.9069 | 58.3885 | 57.8877
BSK5 | kg/d | 17.85 | 18.56 | 18.73 | 18.91 | 19.09 | 19.26 | 19.44 | 19.62 | 19.79 | 19.97 | 20.15 | 20.32 | 20.5
NL | kg/d | 16.3625 | 17.0133 | 17.1692 | 17.3342 | 17.4992 | 17.655 | 17.82 | 17.985 | 18.1408 | 18.3058 | 18.4708 | 18.6267 | 18.7917
CHSK | kg/d | 35.7 | 37.12 | 37.46 | 37.82 | 38.18 | 38.52 | 38.88 | 39.24 | 39.58 | 39.94 | 40.3 | 40.64 | 41
N-celk | kg/d | 3.2725 | 3.4027 | 3.4338 | 3.4668 | 3.4998 | 3.531 | 3.564 | 3.597 | 3.6282 | 3.6612 | 3.6942 | 3.7253 | 3.7583
N-NH4 | kg/d | 1.547 | 1.6085 | 1.6233 | 1.6389 | 1.6545 | 1.6692 | 1.6848 | 1.7004 | 1.7151 | 1.7307 | 1.7463 | 1.7611 | 1.7767
N-NO3 | kg/d | 0.2975 | 0.30933 | 0.31217 | 0.31517 | 0.31817 | 0.321 | 0.324 | 0.327 | 0.32983 | 0.33283 | 0.33583 | 0.33867 | 0.34167
P-celk | kg/d | 0.74375 | 0.77333 | 0.78042 | 0.78792 | 0.79542 | 0.8025 | 0.81 | 0.8175 | 0.82458 | 0.83208 | 0.83958 | 0.84667 | 0.85417
Počet ČOV | ks | 0 | 0 | 0 | 0 | 0 | 0 | 0 | 0 | 0 | 0 | 0 | 0 | 0
Kapacita ČOV | m3/d | 0 | 0 | 0 | 0 | 0 | 0 | 0 | 0 | 0 | 0 | 0 | 0 | 0
Počet čerpacích stanic | ks | 0 | 0 | 0 | 0 | 0 | 0 | 0 | 0 | 0 | 0 | 5 | 5 | 5
Délka kanal.sítě | km | 0 | 0 | 0 | 0 | 0 | 0 | 0 | 0 | 0 | 0 | 16.2 | 16.2 | 16.2
Počet kanal.přípojek | ks | 120 | 120 | 120 | 120 | 120 | 120 | 120 | 120 | 120 | 120 | 792 | 798.8 | 806
Jímky a septiky | ks | 594 | 622.4 | 629.2 | 636.4 | 643.6 | 650.4 | 657.6 | 664.8 | 671.6 | 678.8 | 14 | 14 | 14
Mikročistírny | ks | 2 | 2 | 2 | 2 | 2 | 2 | 2 | 2 | 2 | 2 | 2 | 2 | 2
Vysvětlivka : Počet osob s ČOP = Počet osob s časově omezeným pobytem
|  | 100 | 100 | 100 | 100 | 100 | 100 | 100 | 100 | 100 | 100 | 100 | 100 | 100

## tab. X
Kraj : Jihomoravský | [5 empty] | Provozní skupina : |  | 0623.016.406.01 - Telnice
Tab. X - KANALIZACE - BILANCE ODPADNÍCH VOD A ZNEČIŠTĚNÍ
0623.016.403.01 - Sokolnice
(číslo a název obce)
| jedn. | 2000 | 2004 | 2005 | 2006 | 2007 | 2008 | 2009 | 2010 | 2011 | 2012 | 2013 | 2014 | 2015
CELKOVÁ PRODUKCE
odpadních vod | m3/d | 154.8 | 160.48 | 161.84 | 163.28 | 164.72 | 166.08 | 167.52 | 168.96 | 170.32 | 171.76 | 257.6069 | 258.7885 | 260.0877
BSK5 | kg/d | 62.3 | 64.43 | 64.94 | 65.48 | 66.02 | 66.53 | 67.07 | 67.61 | 68.12 | 68.66 | 119.375 | 120.395 | 121.475
NL | kg/d | 57.1083 | 59.0608 | 59.5283 | 60.0233 | 60.5183 | 60.9858 | 61.4808 | 61.9758 | 62.4433 | 62.9383 | 109.4271 | 110.3621 | 111.3521
CHSK | kg/d | 124.6 | 128.86 | 129.88 | 130.96 | 132.04 | 133.06 | 134.14 | 135.22 | 136.24 | 137.32 | 238.75 | 240.79 | 242.95
Počet EO | os. | 1038.3333 | 1073.8333 | 1082.3333 | 1091.3333 | 1100.3333 | 1108.8333 | 1117.8333 | 1126.8333 | 1135.3333 | 1144.3333 | 1989.5833 | 2006.5833 | 2024.5833
odp.vod likv. na ČOV | m3/d | 82.05 | 84.18 | 84.69 | 85.23 | 85.77 | 86.28 | 86.82 | 87.36 | 87.87 | 88.41 | 256.9069 | 258.0885 | 259.3877
odp.vod likv. v septicích | m3/d | 0 | 0 | 0 | 0 | 0 | 0 | 0 | 0 | 0 | 0 | 0 | 0 | 0
odp.vod likv. jiným způsobem | m3/d | 72.75 | 76.3 | 77.15 | 78.05 | 78.95 | 79.8 | 80.7 | 81.6 | 82.45 | 83.35 | 0.7 | 0.7 | 0.7
PŘÍSUN ODP. VOD Z JINÝCH LOKALIT
množství odpadních vod | m3/d
BSK5 | kg/d
NL | kg/d
CHSK | kg/d
ODVEDENÍ ODP. VOD NA JINÉ LOKALITY
množství odpadních vod | m3/d | 82.05 | 84.18 | 84.69 | 85.23 | 85.77 | 86.28 | 86.82 | 87.36 | 87.87 | 88.41 | 256.9069 | 258.0885 | 259.3877
BSK5 | kg/d | 32.85 | 33.56 | 33.73 | 33.91 | 34.09 | 34.26 | 34.44 | 34.62 | 34.79 | 34.97 | 118.85 | 119.87 | 120.95
NL | kg/d | 30.1125 | 30.7633 | 30.9192 | 31.0842 | 31.2492 | 31.405 | 31.57 | 31.735 | 31.8908 | 32.0558 | 108.9458 | 109.8808 | 110.8708
CHSK | kg/d | 65.7 | 67.12 | 67.46 | 67.82 | 68.18 | 68.52 | 68.88 | 69.24 | 69.58 | 69.94 | 237.7 | 239.74 | 241.9
PŘÍTOK NA ČOV
množství odpadních vod | m3/d
BSK5 | kg/d
NL | kg/d
CHSK | kg/d
Počet EO | os
Typ ČOV | -
Dočištění - snížení BSK5 | -
Denitrifikace | -
Odstraňování fosforu | -
množství odpadních vod | m3/d
ODSTRANĚNÉ ZNEČIŠTĚNÍ
BSK5 | kg/d | 26.4171 | 27.0375 | 27.1862 | 27.3438 | 27.5014 | 27.6503 | 27.8081 | 27.966 | 28.1151 | 28.2731 | 95.2405 | 96.0555 | 96.9184
NL | kg/d | 27.2427 | 27.8824 | 28.0358 | 28.1982 | 28.3608 | 28.5144 | 28.6771 | 28.8399 | 28.9937 | 29.1566 | 98.2168 | 99.0572 | 99.9472
CHSK | kg/d | 59.4385 | 60.8343 | 61.169 | 61.5234 | 61.8781 | 62.2132 | 62.5682 | 62.9234 | 63.259 | 63.6144 | 214.2911 | 216.1248 | 218.0665
ZBYTKOVÉ ZNEČIŠTĚNÍ
BSK5 | kg/d | 35.8829 | 37.3925 | 37.7538 | 38.1362 | 38.5186 | 38.8797 | 39.2619 | 39.644 | 40.0049 | 40.3869 | 24.1345 | 24.3395 | 24.5566
NL | kg/d | 29.8657 | 31.1784 | 31.4926 | 31.8251 | 32.1575 | 32.4714 | 32.8037 | 33.1359 | 33.4496 | 33.7817 | 11.2103 | 11.3049 | 11.4049
CHSK | kg/d | 65.1615 | 68.0257 | 68.711 | 69.4366 | 70.1619 | 70.8468 | 71.5718 | 72.2966 | 72.981 | 73.7056 | 24.4589 | 24.6652 | 24.8835
Produkce kalů | m3/r | 321.4084 | 328.9559 | 330.7655 | 332.6824 | 334.6002 | 336.4123 | 338.332 | 340.2524 | 342.067 | 343.9892 | 1158.7594 | 1168.6749 | 1179.1745
Způsob likvidace kalů | -
Množství kalu po odvodnění | m3/r

## tab. XII
Plán rozvoje pro kraj : Jihomoravský |  |  |  | Provozní skupina : |  | 0623.016.406.01 - Telnice
Tab. XII - TECHNICKÉ A FINANČNÍ ÚDAJE KANALIZACÍ
0623.016.403.01 - Sokolnice
(číslo a název obce)
ID | K | H l a v n í o b j e k t y |  |  |  | stávající objekty |  |  | rekonstrukce |  | nové stavby
|  | 1 čistírny odpadních vod |  |  |  | DHM | rok uved. | rok posled. | DHM | rok zaháj. | DHM | rok zaháj.
|  | název | typ ČOV |  | kap. m3/d | mil. Kč | do provozu | rekonstr. | mil.Kč | /ukončení | mil. Kč | /ukončení
2 biologický rybník
|  |  | plocha (ha) |  | kap. EO
3 kanalizační síť
|  |  |  | DN(mm) | délka(km)
K.N | 3 | Nové potrubí |  | 300 | 16.2 | [5 empty] | 68.1615 | 2011-2012
4 výtlačné řady
|  |  |  | DN(mm) | délka(km)
V.N | 3 | Nové potrubí |  | 80 | 0.32 | [5 empty] | 0.61472 | 2011-2012
V.N | 3 | Nové potrubí |  | 100 | 1.065 | [5 empty] | 2.3265 | 2011-2012
5 čerpací stanice
|  |  |  | Qkap(l/s) | h(m)
S.N | 0 | Nová ČS |  | 4 | [6 empty] | 0.85 | 2011-2012
S.N | 0 | Nová ČS |  | 2 | [6 empty] | 0.425 | 2011-2012
S.N | 0 | Nová ČS |  | 2 | [6 empty] | 0.425 | 2011-2012
S.N | 0 | Nová ČS |  | 2 | [6 empty] | 0.425 | 2011-2012
6 kanalizační přípojky
|  |  |  | počet | délka(km)
P.S | 0 | Stávající |  | 120 | 1.14
P.N | 0 | Nové |  | 686 | 6.517 | [5 empty] | 10.633 | 2011-2012
7 jímky
|  |  | typ |  | počet ks
J.S | 0 | Stávající | jímky a septiky |  | 594
|  | SOUČET |  |  |  | 0 |  |  | 0 |  | 83.8607