## tab. VI pom
Plán rozvoje pro kraj : Jihomoravský
Tab. VI - KANALIZACE - ZÁKLADNÍ ÚDAJE
0623.016.407.01 - Troubsko
(provozní skupina)
| jednotky | 2000 | 2004 | 2005 | 2006 | 2007 | 2008 | 2009 | 2010 | 2011 | 2012 | 2013 | 2014 | 2015
Celkový počet obyvatel | os. | 1640 | 1636 | 1635 | 1634 | 1633 | 1633 | 1632 | 1631 | 1630 | 1629 | 1628 | 1627 | 1626
Odkanalizování
Počet obyv. napoj na kanalizaci | os. | 0 | 0 | 0 | 1634 | 1633 | 1633 | 1632 | 1631 | 1630 | 1629 | 1628 | 1627 | 1626
Počet obyv. napoj na kanalizaci | % | 0 | 0 | 0 | 100 | 100 | 100 | 100 | 100 | 100 | 100 | 100 | 100 | 100
meziroční přírůstek | os |  | 0 | 0 | 1634 | -1 | 0 | -1 | -1 | -1 | -1 | -1 | -1 | -1
Čištění odpadních vod
Počet obyv. napoj ČOV | os. | 0 | 0 | 0 | 1634 | 1633 | 1633 | 1632 | 1631 | 1630 | 1629 | 1628 | 1627 | 1626
Počet obyv. napoj ČOV | % | 0 | 0 | 0 | 100 | 100 | 100 | 100 | 100 | 100 | 100 | 100 | 100 | 100
Počet obyv. se svozem na ČOV | os. | 1640 | 1636 | 1635 | 0 | 0 | 0 | 0 | 0 | 0 | 0 | 0 | 0 | 0
Počet obyv. se svozem na ČOV | % | 100 | 100 | 100 | 0 | 0 | 0 | 0 | 0 | 0 | 0 | 0 | 0 | 0
Celková produkce odp. vod | mil. m3/rok | 0.040989 | 0.040887 | 0.040862 | 0.071204 | 0.07116 | 0.07116 | 0.071117 | 0.071073 | 0.071029 | 0.070985 | 0.070941 | 0.070898 | 0.070854
Odpad. vody čištěné na ČOV | mil. m3/rok | 0 | 0 | 0 | 0.071204 | 0.07116 | 0.07116 | 0.071117 | 0.071073 | 0.071029 | 0.070985 | 0.070941 | 0.070898 | 0.070854
Odpad. vody čištěné na ČOV | % | 0 | 0 | 0 | 100 | 100 | 100 | 100 | 100 | 100 | 100 | 100 | 100 | 100
Meziroční přírustek | mil. m3/rok |  | 0 | 0 | 0.071204 | -4.38e-05 | 0 | -4.38e-05 | -4.38e-05 | -4.38e-05 | -4.38e-05 | -4.38e-05 | -4.38e-05 | -4.38e-05
Meziroční přírustek | % |  |  |  | 100 | -0.061551 | 0 | -0.061589 | -0.061627 | -0.061665 | -0.061703 | -0.061741 | -0.061779 | -0.061817
Odpad. vody čištěné v septicích | mil. m3/rok | 0 | 0 | 0 | 0 | 0 | 0 | 0 | 0 | 0 | 0 | 0 | 0 | 0
Odpad. vody čištěné v septicích | % | 0 | 0 | 0 | 0 | 0 | 0 | 0 | 0 | 0 | 0 | 0 | 0 | 0
Odpad. vody nečištěné | tis. m3/rok | 40.9895 | 40.8873 | 40.8618 | 0 | 0 | 0 | 0 | 0 | 0 | 0 | 0 | 0 | 0
Odpad. vody nečištěné | % | 100 | 100 | 100 | 0 | 0 | 0 | 0 | 0 | 0 | 0 | 0 | 0 | 0
Počet ČOV | ks | 0 | 0 | 0 | 0 | 0 | 0 | 0 | 0 | 0 | 0 | 0 | 0 | 0
Celková kapacita ČOV | m3/d | 0 | 0 | 0 | 0 | 0 | 0 | 0 | 0 | 0 | 0 | 0 | 0 | 0
Roční přírůstek | m3/d |  | 0 | 0 | 0 | 0 | 0 | 0 | 0 | 0 | 0 | 0 | 0 | 0
Přebytek kapacity | m3/d
Nedostatek kapacity | m3/d
Celková délka nové kanalizace | km | 0 | 0 | 0 | 2.7 | 2.7 | 2.7 | 2.7 | 2.7 | 2.7 | 2.7 | 2.7 | 2.7 | 2.7
Roční přírůstek | km |  | 0 | 0 | 2.7 | 0 | 0 | 0 | 0 | 0 | 0 | 0 | 0 | 0
Roční přírůstek | % |  | 0 | 0 | 26.7327 | 0 | 0 | 0 | 0 | 0 | 0 | 0 | 0 | 0
Celková délka rek. kanalizace | km
Roční přírůstek | km |  | 0 | 0 | 0 | 0 | 0 | 0 | 0 | 0 | 0 | 0 | 0 | 0
Roční přírůstek | % |  | 0 | 0 | 0 | 0 | 0 | 0 | 0 | 0 | 0 | 0 | 0 | 0
Produkce zněčištění
BSK5 | t/rok | 17.8667 | 17.8229 | 17.812 | 35.4196 | 35.3977 | 35.3977 | 35.3758 | 35.3539 | 35.332 | 35.3101 | 35.2882 | 35.2663 | 35.2444
NL | t/rok | 16.3779 | 16.3377 | 16.3277 | 32.468 | 32.4479 | 32.4479 | 32.4278 | 32.4077 | 32.3877 | 32.3676 | 32.3475 | 32.3274 | 32.3074
CHSK | t/rok | 35.7335 | 35.6459 | 35.624 | 70.8392 | 70.7954 | 70.7954 | 70.7516 | 70.7078 | 70.664 | 70.6202 | 70.5764 | 70.5326 | 70.4888
Odstranění znečištění
BSK5 | t/rok | 0 | 0 | 0 | 28.3357 | 28.3182 | 28.3182 | 28.3006 | 28.2831 | 28.2656 | 28.2481 | 28.2306 | 28.213 | 28.1955
NL | t/rok | 0 | 0 | 0 | 29.2212 | 29.2031 | 29.2031 | 29.185 | 29.167 | 29.1489 | 29.1308 | 29.1128 | 29.0947 | 29.0766
CHSK | t/rok | 0 | 0 | 0 | 63.7553 | 63.7159 | 63.7159 | 63.6764 | 63.637 | 63.5976 | 63.5582 | 63.5188 | 63.4793 | 63.4399
Celkové investiční náklady ročně | mil. Kč | 0 | 8.5756 | 8.5756 | 0 | 0 | 0 | 0 | 0 | 0 | 0 | 0 | 0 | 0
Celkové investiční náklady součtově | mil. Kč | 0 | 8.5756 | 17.1513 | 17.1513 | 17.1513 | 17.1513 | 17.1513 | 17.1513 | 17.1513 | 17.1513 | 17.1513 | 17.1513 | 17.1513
Hmotný investiční majetek ročně | mil. Kč
Hmotný investiční majetek součtově | mil.Kč
Netiskne se

## tab. IX
Kraj : Jihomoravský |  |  |  |  | Provozní skupina : |  | 0622.003.117.00 - Brno-město
Tab. IX - KANALIZACE - REKAPITULACE VSTUPNÍCH ÚDAJŮ
0623.016.407.01 - Troubsko
(číslo a název obce)
| jedn. | 2000 | 2004 | 2005 | 2006 | 2007 | 2008 | 2009 | 2010 | 2011 | 2012 | 2013 | 2014 | 2015
Počet trvale bydl.obyvatel | os. | 1590 | 1586 | 1585 | 1584 | 1583 | 1583 | 1582 | 1581 | 1580 | 1579 | 1578 | 1577 | 1576
Počet osob s ČOP | os. | 50 | 50 | 50 | 50 | 50 | 50 | 50 | 50 | 50 | 50 | 50 | 50 | 50
ODKANALIZOVÁNÍ OBCE
Rozsah odkanalizování | - | 2000: celá obec; 2015: celá obec
Typ kanalizace | - | 2000: splašková; 2015: splašková
Počet obyv.napoj.na kanal.
- trvale bydlící | os. | 0 | 0 | 0 | 1584 | 1583 | 1583 | 1582 | 1581 | 1580 | 1579 | 1578 | 1577 | 1576
- počet osob s ČOP | os. | 0 | 0 | 0 | 50 | 50 | 50 | 50 | 50 | 50 | 50 | 50 | 50 | 50
Počet obyv.nenapoj.na kanal.
- trvale bydlící | os. | 1590 | 1586 | 1585 | 0 | 0 | 0 | 0 | 0 | 0 | 0 | 0 | 0 | 0
- počet osob s ČOP | os. | 50 | 50 | 50 | 0 | 0 | 0 | 0 | 0 | 0 | 0 | 0 | 0 | 0
LIKVIDACE ODPADNÍCH VOD
Počet obyv.napoj.na ČOV
- trvale bydlící | os. | 0 | 0 | 0 | 1584 | 1583 | 1583 | 1582 | 1581 | 1580 | 1579 | 1578 | 1577 | 1576
- počet osob s ČOP | os. | 0 | 0 | 0 | 50 | 50 | 50 | 50 | 50 | 50 | 50 | 50 | 50 | 50
Počet obyv.napoj.na septiky
- trvale bydlící | os. | 0 | 0 | 0 | 0 | 0 | 0 | 0 | 0 | 0 | 0 | 0 | 0 | 0
- počet osob s ČOP | os. | 0 | 0 | 0 | 0 | 0 | 0 | 0 | 0 | 0 | 0 | 0 | 0 | 0
Počet obyv.s odvoz OV
- trvale bydlící | os. | 1590 | 1586 | 1585 | 0 | 0 | 0 | 0 | 0 | 0 | 0 | 0 | 0 | 0
- počet osob s ČOP | os. | 50 | 50 | 50 | 0 | 0 | 0 | 0 | 0 | 0 | 0 | 0 | 0 | 0
Průmysl,zemědelství,vybavenost | - | 2000: ano
Způsob likvidace | - | 2000: vlastní ČOV
Množství odp.vod | m3/d | 31.8 | 31.72 | 31.7 | 31.68 | 31.66 | 31.66 | 31.64 | 31.62 | 31.6 | 31.58 | 31.56 | 31.54 | 31.52
BSK5 | kg/d | 16.4 | 16.36 | 16.35 | 16.34 | 16.33 | 16.33 | 16.32 | 16.31 | 16.3 | 16.29 | 16.28 | 16.27 | 16.26
NL | kg/d | 15.0333 | 14.9967 | 14.9875 | 14.9783 | 14.9692 | 14.9692 | 14.96 | 14.9508 | 14.9417 | 14.9325 | 14.9233 | 14.9142 | 14.905
CHSK | kg/d | 32.8 | 32.72 | 32.7 | 32.68 | 32.66 | 32.66 | 32.64 | 32.62 | 32.6 | 32.58 | 32.56 | 32.54 | 32.52
N-celk | kg/d | 3.0067 | 2.9993 | 2.9975 | 2.9957 | 2.9938 | 2.9938 | 2.992 | 2.9902 | 2.9883 | 2.9865 | 2.9847 | 2.9828 | 2.981
N-NH4 | kg/d | 1.4213 | 1.4179 | 1.417 | 1.4161 | 1.4153 | 1.4153 | 1.4144 | 1.4135 | 1.4127 | 1.4118 | 1.4109 | 1.4101 | 1.4092
N-NO3 | kg/d | 0.27333 | 0.27267 | 0.2725 | 0.27233 | 0.27217 | 0.27217 | 0.272 | 0.27183 | 0.27167 | 0.2715 | 0.27133 | 0.27117 | 0.271
P-celk | kg/d | 0.68333 | 0.68167 | 0.68125 | 0.68083 | 0.68042 | 0.68042 | 0.68 | 0.67958 | 0.67917 | 0.67875 | 0.67833 | 0.67792 | 0.6775
Počet ČOV | ks | 0 | 0 | 0 | 0 | 0 | 0 | 0 | 0 | 0 | 0 | 0 | 0 | 0
Kapacita ČOV | m3/d | 0 | 0 | 0 | 0 | 0 | 0 | 0 | 0 | 0 | 0 | 0 | 0 | 0
Počet čerpacích stanic | ks | 0 | 0 | 0 | 1 | 1 | 1 | 1 | 1 | 1 | 1 | 1 | 1 | 1
Délka kanal.sítě | km | 10.1 | 10.1 | 10.1 | 12.8 | 12.8 | 12.8 | 12.8 | 12.8 | 12.8 | 12.8 | 12.8 | 12.8 | 12.8
Počet kanal.přípojek | ks | 0 | 0 | 0 | 653.6 | 653.6 | 653.6 | 653.6 | 653.6 | 653.6 | 653.6 | 653.6 | 653.6 | 653.6
Jímky a septiky | ks | 656 | 654.4 | 654 | 0 | 0 | 0 | 0 | 0 | 0 | 0 | 0 | 0 | 0
Mikročistírny | ks | bar: 2000 to 2015
Vysvětlivka : Počet osob s ČOP = Počet osob s časově omezeným pobytem
|  | 100 | 100 | 100 | 100 | 100 | 100 | 100 | 100 | 100 | 100 | 100 | 100 | 100

## tab. X
Kraj : Jihomoravský | [5 empty] | Provozní skupina : |  | 0622.003.117.00 - Brno-město
Tab. X - KANALIZACE - BILANCE ODPADNÍCH VOD A ZNEČIŠTĚNÍ
0623.016.407.01 - Troubsko
(číslo a název obce)
| jedn. | 2000 | 2004 | 2005 | 2006 | 2007 | 2008 | 2009 | 2010 | 2011 | 2012 | 2013 | 2014 | 2015
CELKOVÁ PRODUKCE
odpadních vod | m3/d | 112.3 | 112.02 | 111.95 | 195.08 | 194.96 | 194.96 | 194.84 | 194.72 | 194.6 | 194.48 | 194.36 | 194.24 | 194.12
BSK5 | kg/d | 48.95 | 48.83 | 48.8 | 97.04 | 96.98 | 96.98 | 96.92 | 96.86 | 96.8 | 96.74 | 96.68 | 96.62 | 96.56
NL | kg/d | 44.8708 | 44.7608 | 44.7333 | 88.9533 | 88.8983 | 88.8983 | 88.8433 | 88.7883 | 88.7333 | 88.6783 | 88.6233 | 88.5683 | 88.5133
CHSK | kg/d | 97.9 | 97.66 | 97.6 | 194.08 | 193.96 | 193.96 | 193.84 | 193.72 | 193.6 | 193.48 | 193.36 | 193.24 | 193.12
Počet EO | os. | 815.8333 | 813.8333 | 813.3333 | 1617.3333 | 1616.3333 | 1616.3333 | 1615.3333 | 1614.3333 | 1613.3333 | 1612.3333 | 1611.3333 | 1610.3333 | 1609.3333
odp.vod likv. na ČOV | m3/d | 0 | 0 | 0 | 195.08 | 194.96 | 194.96 | 194.84 | 194.72 | 194.6 | 194.48 | 194.36 | 194.24 | 194.12
odp.vod likv. v septicích | m3/d | 0 | 0 | 0 | 0 | 0 | 0 | 0 | 0 | 0 | 0 | 0 | 0 | 0
odp.vod likv. jiným způsobem | m3/d | 112.3 | 112.02 | 111.95 | 0 | 0 | 0 | 0 | 0 | 0 | 0 | 0 | 0 | 0
PŘÍSUN ODP. VOD Z JINÝCH LOKALIT
množství odpadních vod | m3/d
BSK5 | kg/d
NL | kg/d
CHSK | kg/d
ODVEDENÍ ODP. VOD NA JINÉ LOKALITY
množství odpadních vod | m3/d |  |  |  | 195.08 | 194.96 | 194.96 | 194.84 | 194.72 | 194.6 | 194.48 | 194.36 | 194.24 | 194.12
BSK5 | kg/d |  |  |  | 97.04 | 96.98 | 96.98 | 96.92 | 96.86 | 96.8 | 96.74 | 96.68 | 96.62 | 96.56
NL | kg/d |  |  |  | 88.9533 | 88.8983 | 88.8983 | 88.8433 | 88.7883 | 88.7333 | 88.6783 | 88.6233 | 88.5683 | 88.5133
CHSK | kg/d |  |  |  | 194.08 | 193.96 | 193.96 | 193.84 | 193.72 | 193.6 | 193.48 | 193.36 | 193.24 | 193.12
PŘÍTOK NA ČOV
množství odpadních vod | m3/d | 2000: 0; 2004: 0; 2005: 0
BSK5 | kg/d | 2000: 0; 2004: 0; 2005: 0
NL | kg/d | 2000: 0; 2004: 0; 2005: 0
CHSK | kg/d | 2000: 0; 2004: 0; 2005: 0
Počet EO | os | 2000: 0; 2004: 0; 2005: 0
Typ ČOV | -
Dočištění - snížení BSK5 | -
Denitrifikace | -
Odstraňování fosforu | -
množství odpadních vod | m3/d
ODSTRANĚNÉ ZNEČIŠTĚNÍ
BSK5 | kg/d | 0 | 0 | 0 | 77.632 | 77.584 | 77.584 | 77.536 | 77.488 | 77.44 | 77.392 | 77.344 | 77.296 | 77.248
NL | kg/d | 0 | 0 | 0 | 80.058 | 80.0085 | 80.0085 | 79.959 | 79.9095 | 79.86 | 79.8105 | 79.761 | 79.7115 | 79.662
CHSK | kg/d | 0 | 0 | 0 | 174.672 | 174.564 | 174.564 | 174.456 | 174.348 | 174.24 | 174.132 | 174.024 | 173.916 | 173.808
ZBYTKOVÉ ZNEČIŠTĚNÍ
BSK5 | kg/d | 48.95 | 48.83 | 48.8 | 19.408 | 19.396 | 19.396 | 19.384 | 19.372 | 19.36 | 19.348 | 19.336 | 19.324 | 19.312
NL | kg/d | 44.8708 | 44.7608 | 44.7333 | 8.8953 | 8.8898 | 8.8898 | 8.8843 | 8.8788 | 8.8733 | 8.8678 | 8.8623 | 8.8568 | 8.8513
CHSK | kg/d | 97.9 | 97.66 | 97.6 | 19.408 | 19.396 | 19.396 | 19.384 | 19.372 | 19.36 | 19.348 | 19.336 | 19.324 | 19.312
Produkce kalů | m3/r | 0 | 0 | 0 | 944.5227 | 943.9387 | 943.9387 | 943.3547 | 942.7707 | 942.1867 | 941.6027 | 941.0187 | 940.4347 | 939.8507
Způsob likvidace kalů | -
Množství kalu po odvodnění | m3/r

## tab. XII
Plán rozvoje pro kraj : Jihomoravský |  |  |  | Provozní skupina : |  | 0622.003.117.00 - Brno-město
Tab. XII - TECHNICKÉ A FINANČNÍ ÚDAJE KANALIZACÍ
0623.016.407.01 - Troubsko
(číslo a název obce)
ID | K | H l a v n í o b j e k t y |  |  |  | stávající objekty |  |  | rekonstrukce |  | nové stavby
|  | 1 čistírny odpadních vod |  |  |  | DHM | rok uved. | rok posled. | DHM | rok zaháj. | DHM | rok zaháj.
|  | název | typ ČOV |  | kap. m3/d | mil. Kč | do provozu | rekonstr. | mil.Kč | /ukončení | mil. Kč | /ukončení
2 biologický rybník
|  |  | plocha (ha) |  | kap. EO
3 kanalizační síť
|  |  |  | DN(mm) | délka(km)
K.S | 0 | Stávajicí potrubí |  | 250 | 10.1
K.N | 3 | Nové potrubí |  | 300 | 2.7 | [5 empty] | 11.3603 | 2004-2005
4 výtlačné řady
|  |  |  | DN(mm) | délka(km)
V.N | 3 | Nové potrubí |  | 100 | 0.9 | [5 empty] | 1.9661 | 2004-2005
5 čerpací stanice
|  |  |  | Qkap(l/s) | h(m)
S.N | 0 | Nová ČS |  | 18 | [6 empty] | 3.825 | 2004-2005
6 kanalizační přípojky
|  |  |  | počet | délka(km)
P.S | 0 | Stávající |  | 0 | 0
P.N | 0 | Nové |  | 654 | 6.213 | [5 empty] | 10.137 | 2004-2005
7 jímky
|  |  | typ |  | počet ks
J.S | 0 | Stávající | jímky a septiky |  | 656
|  | SOUČET |  |  |  | 0 |  |  | 0 |  | 27.2883