## tab. VI
Plán rozvoje pro kraj : Jihomoravský
Tab. VI - KANALIZACE - ZÁKLADNÍ ÚDAJE
0623.016.409.01 - Újezd u Brna
(provozní skupina)
| jednotky | 2000 | 2004 | 2005 | 2006 | 2007 | 2008 | 2009 | 2010 | 2011 | 2012 | 2013 | 2014 | 2015
Celkový počet obyvatel | os. | 2774 | 2768 | 2766 | 2764 | 2763 | 2761 | 2760 | 2758 | 2756 | 2755 | 2753 | 2752 | 2750
Odkanalizování
Počet obyv. napoj na kanalizaci | os. | 2500 | 2500 | 2500 | 2500 | 2500 | 2761 | 2760 | 2758 | 2756 | 2755 | 2753 | 2752 | 2750
Počet obyv. napoj na kanalizaci | % | 90.1226 | 90.3179 | 90.3832 | 90.4486 | 90.4814 | 100 | 100 | 100 | 100 | 100 | 100 | 100 | 100
meziroční přírůstek | os |  | 0 | 0 | 0 | 0 | 261 | -1 | -2 | -2 | -1 | -2 | -1 | -2
Čištění odpadních vod
Počet obyv. napoj ČOV | os. | 2500 | 2500 | 2500 | 2500 | 2500 | 2761 | 2760 | 2758 | 2756 | 2755 | 2753 | 2752 | 2750
Počet obyv. napoj ČOV | % | 90.1226 | 90.3179 | 90.3832 | 90.4486 | 90.4814 | 100 | 100 | 100 | 100 | 100 | 100 | 100 | 100
Počet obyv. se svozem na ČOV | os. | 274 | 268 | 266 | 264 | 263 | 0 | 0 | 0 | 0 | 0 | 0 | 0 | 0
Počet obyv. se svozem na ČOV | % | 9.8774 | 9.6821 | 9.6168 | 9.5514 | 9.5186 | 0 | 0 | 0 | 0 | 0 | 0 | 0 | 0
Celková produkce odp. vod | mil. m3/rok | 0.1165 | 0.12645 | 0.12639 | 0.12633 | 0.1263 | 0.13101 | 0.13096 | 0.13087 | 0.13077 | 0.13072 | 0.13063 | 0.13058 | 0.13049
Odpad. vody čištěné na ČOV | mil. m3/rok | 0.1115 | 0.12156 | 0.12154 | 0.12152 | 0.1215 | 0.13101 | 0.13096 | 0.13087 | 0.13077 | 0.13072 | 0.13063 | 0.13058 | 0.13049
Odpad. vody čištěné na ČOV | % | 95.7078 | 96.1321 | 96.1592 | 96.1863 | 96.1999 | 100 | 100 | 100 | 100 | 100 | 100 | 100 | 100
Meziroční přírustek | mil. m3/rok |  | 0.010059 | -2.19e-05 | -2.19e-05 | -1.095e-05 | 0.0095046 | -4.745e-05 | -9.49e-05 | -9.49e-05 | -4.745e-05 | -9.49e-05 | -4.745e-05 | -9.49e-05
Meziroční přírustek | % |  | 8.2753 | -0.018019 | -0.018022 | -0.009012 | 7.2549 | -0.036232 | -0.072516 | -0.072569 | -0.036298 | -0.072648 | -0.036337 | -0.072727
Odpad. vody čištěné v septicích | mil. m3/rok | 0 | 0 | 0 | 0 | 0 | 0 | 0 | 0 | 0 | 0 | 0 | 0 | 0
Odpad. vody čištěné v septicích | % | 0 | 0 | 0 | 0 | 0 | 0 | 0 | 0 | 0 | 0 | 0 | 0 | 0
Odpad. vody nečištěné | tis. m3/rok | 5.0005 | 4.891 | 4.8545 | 4.818 | 4.7998 | 0 | 0 | 0 | 0 | 0 | 0 | 0 | 0
Odpad. vody nečištěné | % | 4.2922 | 3.8679 | 3.8408 | 3.8137 | 3.8001 | 0 | 0 | 0 | 0 | 0 | 0 | 0 | 0
Počet ČOV | ks | bar: 2000 to 2015
Celková kapacita ČOV | m3/d | 360 | 360 | 360 | 480 | 480 | 480 | 480 | 480 | 480 | 480 | 480 | 480 | 480
Roční přírůstek | m3/d |  | 0 | 0 | 120 | 0 | 0 | 0 | 0 | 0 | 0 | 0 | 0 | 0
Přebytek kapacity | m3/d | 54.52 | 26.96 | 27.02 | 147.08 | 147.11 | 121.07 | 121.2 | 121.46 | 121.72 | 121.85 | 122.11 | 122.24 | 122.5
Nedostatek kapacity | m3/d
Celková délka nové kanalizace | km | 0 | 0 | 0 | 0 | 0 | 0.4 | 0.4 | 0.4 | 0.4 | 0.4 | 0.4 | 0.4 | 0.4
Roční přírůstek | km |  | 0 | 0 | 0 | 0 | 0.4 | 0 | 0 | 0 | 0 | 0 | 0 | 0
Roční přírůstek | % |  | 0 | 0 | 0 | 0 | 3.0769 | 0 | 0 | 0 | 0 | 0 | 0 | 0
Celková délka rek. kanalizace | km | 0 | 0 | 0 | 0 | 0 | 0.3 | 0.3 | 0.3 | 0.3 | 0.3 | 0.3 | 0.3 | 0.3
Roční přírůstek | km |  | 0 | 0 | 0 | 0 | 0.3 | 0 | 0 | 0 | 0 | 0 | 0 | 0
Roční přírůstek | % |  | 0 | 0 | 0 | 0 | 2.3077 | 0 | 0 | 0 | 0 | 0 | 0 | 0
Produkce zněčištění
BSK5 | t/rok | 57.7503 | 57.6846 | 57.6627 | 57.6408 | 57.6298 | 60.4659 | 60.444 | 60.4002 | 60.3564 | 60.3345 | 60.2907 | 60.2688 | 60.225
NL | t/rok | 52.9378 | 52.8775 | 52.8575 | 52.8374 | 52.8274 | 55.4271 | 55.407 | 55.3668 | 55.3267 | 55.3066 | 55.2665 | 55.2464 | 55.2062
CHSK | t/rok | 115.5006 | 115.3692 | 115.3254 | 115.2816 | 115.2597 | 120.9318 | 120.888 | 120.8004 | 120.7128 | 120.669 | 120.5814 | 120.5376 | 120.45
Odstranění znečištění
BSK5 | t/rok | 44.2172 | 44.3627 | 44.3584 | 44.354 | 44.3519 | 48.3727 | 48.3552 | 48.3202 | 48.2851 | 48.2676 | 48.2326 | 48.215 | 48.18
NL | t/rok | 45.599 | 45.7491 | 45.7446 | 45.7401 | 45.7379 | 49.8844 | 49.8663 | 49.8302 | 49.794 | 49.776 | 49.7398 | 49.7218 | 49.6856
CHSK | t/rok | 99.4887 | 99.8161 | 99.8064 | 99.7966 | 99.7917 | 108.8386 | 108.7992 | 108.7204 | 108.6415 | 108.6021 | 108.5233 | 108.4838 | 108.405
Celkové investiční náklady ročně | mil. Kč | 0 | 10 | 10 | 2.2176 | 2.2176 | 0 | 0 | 0 | 0 | 0 | 0 | 0 | 0
Celkové investiční náklady součtově | mil. Kč | 0 | 10 | 20 | 22.2176 | 24.4353 | 24.4353 | 24.4353 | 24.4353 | 24.4353 | 24.4353 | 24.4353 | 24.4353 | 24.4353
Hmotný investiční majetek ročně | mil. Kč
Hmotný investiční majetek součtově | mil.Kč

## tab. VI pom
Plán rozvoje pro kraj : Jihomoravský
Tab. VI - KANALIZACE - ZÁKLADNÍ ÚDAJE
0623.016.409.01 - Újezd u Brna
(provozní skupina)
| jednotky | 2000 | 2004 | 2005 | 2006 | 2007 | 2008 | 2009 | 2010 | 2011 | 2012 | 2013 | 2014 | 2015
Celkový počet obyvatel | os. | 2774 | 2768 | 2766 | 2764 | 2763 | 2761 | 2760 | 2758 | 2756 | 2755 | 2753 | 2752 | 2750
Odkanalizování
Počet obyv. napoj na kanalizaci | os. | 2500 | 2500 | 2500 | 2500 | 2500 | 2761 | 2760 | 2758 | 2756 | 2755 | 2753 | 2752 | 2750
Počet obyv. napoj na kanalizaci | % | 90.1226 | 90.3179 | 90.3832 | 90.4486 | 90.4814 | 100 | 100 | 100 | 100 | 100 | 100 | 100 | 100
meziroční přírůstek | os |  | 0 | 0 | 0 | 0 | 261 | -1 | -2 | -2 | -1 | -2 | -1 | -2
Čištění odpadních vod
Počet obyv. napoj ČOV | os. | 2500 | 2500 | 2500 | 2500 | 2500 | 2761 | 2760 | 2758 | 2756 | 2755 | 2753 | 2752 | 2750
Počet obyv. napoj ČOV | % | 90.1226 | 90.3179 | 90.3832 | 90.4486 | 90.4814 | 100 | 100 | 100 | 100 | 100 | 100 | 100 | 100
Počet obyv. se svozem na ČOV | os. | 274 | 268 | 266 | 264 | 263 | 0 | 0 | 0 | 0 | 0 | 0 | 0 | 0
Počet obyv. se svozem na ČOV | % | 9.8774 | 9.6821 | 9.6168 | 9.5514 | 9.5186 | 0 | 0 | 0 | 0 | 0 | 0 | 0 | 0
Celková produkce odp. vod | mil. m3/rok | 0.1165 | 0.12645 | 0.12639 | 0.12633 | 0.1263 | 0.13101 | 0.13096 | 0.13087 | 0.13077 | 0.13072 | 0.13063 | 0.13058 | 0.13049
Odpad. vody čištěné na ČOV | mil. m3/rok | 0.1115 | 0.12156 | 0.12154 | 0.12152 | 0.1215 | 0.13101 | 0.13096 | 0.13087 | 0.13077 | 0.13072 | 0.13063 | 0.13058 | 0.13049
Odpad. vody čištěné na ČOV | % | 95.7078 | 96.1321 | 96.1592 | 96.1863 | 96.1999 | 100 | 100 | 100 | 100 | 100 | 100 | 100 | 100
Meziroční přírustek | mil. m3/rok |  | 0.010059 | -2.19e-05 | -2.19e-05 | -1.095e-05 | 0.0095046 | -4.745e-05 | -9.49e-05 | -9.49e-05 | -4.745e-05 | -9.49e-05 | -4.745e-05 | -9.49e-05
Meziroční přírustek | % |  | 8.2753 | -0.018019 | -0.018022 | -0.009012 | 7.2549 | -0.036232 | -0.072516 | -0.072569 | -0.036298 | -0.072648 | -0.036337 | -0.072727
Odpad. vody čištěné v septicích | mil. m3/rok | 0 | 0 | 0 | 0 | 0 | 0 | 0 | 0 | 0 | 0 | 0 | 0 | 0
Odpad. vody čištěné v septicích | % | 0 | 0 | 0 | 0 | 0 | 0 | 0 | 0 | 0 | 0 | 0 | 0 | 0
Odpad. vody nečištěné | tis. m3/rok | 5.0005 | 4.891 | 4.8545 | 4.818 | 4.7998 | 0 | 0 | 0 | 0 | 0 | 0 | 0 | 0
Odpad. vody nečištěné | % | 4.2922 | 3.8679 | 3.8408 | 3.8137 | 3.8001 | 0 | 0 | 0 | 0 | 0 | 0 | 0 | 0
Počet ČOV | ks | bar: 2000 to 2015
Celková kapacita ČOV | m3/d | 360 | 360 | 360 | 480 | 480 | 480 | 480 | 480 | 480 | 480 | 480 | 480 | 480
Roční přírůstek | m3/d |  | 0 | 0 | 120 | 0 | 0 | 0 | 0 | 0 | 0 | 0 | 0 | 0
Přebytek kapacity | m3/d | 54.52 | 26.96 | 27.02 | 147.08 | 147.11 | 121.07 | 121.2 | 121.46 | 121.72 | 121.85 | 122.11 | 122.24 | 122.5
Nedostatek kapacity | m3/d
Celková délka nové kanalizace | km | 0 | 0 | 0 | 0 | 0 | 0.4 | 0.4 | 0.4 | 0.4 | 0.4 | 0.4 | 0.4 | 0.4
Roční přírůstek | km |  | 0 | 0 | 0 | 0 | 0.4 | 0 | 0 | 0 | 0 | 0 | 0 | 0
Roční přírůstek | % |  | 0 | 0 | 0 | 0 | 3.0769 | 0 | 0 | 0 | 0 | 0 | 0 | 0
Celková délka rek. kanalizace | km | 0 | 0 | 0 | 0 | 0 | 0.3 | 0.3 | 0.3 | 0.3 | 0.3 | 0.3 | 0.3 | 0.3
Roční přírůstek | km |  | 0 | 0 | 0 | 0 | 0.3 | 0 | 0 | 0 | 0 | 0 | 0 | 0
Roční přírůstek | % |  | 0 | 0 | 0 | 0 | 2.3077 | 0 | 0 | 0 | 0 | 0 | 0 | 0
Produkce zněčištění
BSK5 | t/rok | 57.7503 | 57.6846 | 57.6627 | 57.6408 | 57.6298 | 60.4659 | 60.444 | 60.4002 | 60.3564 | 60.3345 | 60.2907 | 60.2688 | 60.225
NL | t/rok | 52.9378 | 52.8775 | 52.8575 | 52.8374 | 52.8274 | 55.4271 | 55.407 | 55.3668 | 55.3267 | 55.3066 | 55.2665 | 55.2464 | 55.2062
CHSK | t/rok | 115.5006 | 115.3692 | 115.3254 | 115.2816 | 115.2597 | 120.9318 | 120.888 | 120.8004 | 120.7128 | 120.669 | 120.5814 | 120.5376 | 120.45
Odstranění znečištění
BSK5 | t/rok | 44.2172 | 44.3627 | 44.3584 | 44.354 | 44.3519 | 48.3727 | 48.3552 | 48.3202 | 48.2851 | 48.2676 | 48.2326 | 48.215 | 48.18
NL | t/rok | 45.599 | 45.7491 | 45.7446 | 45.7401 | 45.7379 | 49.8844 | 49.8663 | 49.8302 | 49.794 | 49.776 | 49.7398 | 49.7218 | 49.6856
CHSK | t/rok | 99.4887 | 99.8161 | 99.8064 | 99.7966 | 99.7917 | 108.8386 | 108.7992 | 108.7204 | 108.6415 | 108.6021 | 108.5233 | 108.4838 | 108.405
Celkové investiční náklady ročně | mil. Kč | 0 | 10 | 10 | 2.2176 | 2.2176 | 0 | 0 | 0 | 0 | 0 | 0 | 0 | 0
Celkové investiční náklady součtově | mil. Kč | 0 | 10 | 20 | 22.2176 | 24.4353 | 24.4353 | 24.4353 | 24.4353 | 24.4353 | 24.4353 | 24.4353 | 24.4353 | 24.4353
Hmotný investiční majetek ročně | mil. Kč
Hmotný investiční majetek součtově | mil.Kč

## tab. IX
Kraj : Jihomoravský |  |  |  |  | Provozní skupina : |  | 0623.016.409.01 - Újezd u Brna
Tab. IX - KANALIZACE - REKAPITULACE VSTUPNÍCH ÚDAJŮ
0623.016.409.01 - Újezd u Brna
(číslo a název obce)
| jedn. | 2000 | 2004 | 2005 | 2006 | 2007 | 2008 | 2009 | 2010 | 2011 | 2012 | 2013 | 2014 | 2015
Počet trvale bydl.obyvatel | os. | 2774 | 2768 | 2766 | 2764 | 2763 | 2761 | 2760 | 2758 | 2756 | 2755 | 2753 | 2752 | 2750
Počet osob s ČOP | os. | 0 | 0 | 0 | 0 | 0 | 0 | 0 | 0 | 0 | 0 | 0 | 0 | 0
ODKANALIZOVÁNÍ OBCE
Rozsah odkanalizování | - | 2000: celá obec; 2015: celá obec
Typ kanalizace | - | 2000: jednotná; 2015: jednotná
Počet obyv.napoj.na kanal.
- trvale bydlící | os. | 2500 | 2500 | 2500 | 2500 | 2500 | 2761 | 2760 | 2758 | 2756 | 2755 | 2753 | 2752 | 2750
- počet osob s ČOP | os. | 0 | 0 | 0 | 0 | 0 | 0 | 0 | 0 | 0 | 0 | 0 | 0 | 0
Počet obyv.nenapoj.na kanal.
- trvale bydlící | os. | 274 | 268 | 266 | 264 | 263 | 0 | 0 | 0 | 0 | 0 | 0 | 0 | 0
- počet osob s ČOP | os. | 0 | 0 | 0 | 0 | 0 | 0 | 0 | 0 | 0 | 0 | 0 | 0 | 0
LIKVIDACE ODPADNÍCH VOD
Počet obyv.napoj.na ČOV
- trvale bydlící | os. | 2500 | 2500 | 2500 | 2500 | 2500 | 2761 | 2760 | 2758 | 2756 | 2755 | 2753 | 2752 | 2750
- počet osob s ČOP | os. | 0 | 0 | 0 | 0 | 0 | 0 | 0 | 0 | 0 | 0 | 0 | 0 | 0
Počet obyv.napoj.na septiky
- trvale bydlící | os. | 0 | 0 | 0 | 0 | 0 | 0 | 0 | 0 | 0 | 0 | 0 | 0 | 0
- počet osob s ČOP | os. | 0 | 0 | 0 | 0 | 0 | 0 | 0 | 0 | 0 | 0 | 0 | 0 | 0
Počet obyv.s odvoz OV
- trvale bydlící | os. | 274 | 268 | 266 | 264 | 263 | 0 | 0 | 0 | 0 | 0 | 0 | 0 | 0
- počet osob s ČOP | os. | 0 | 0 | 0 | 0 | 0 | 0 | 0 | 0 | 0 | 0 | 0 | 0 | 0
Průmysl,zemědelství,vybavenost | - | 2000: pouze zemědělství a vybavenost
Způsob likvidace | - | 2000: Jímky na vyvážení
Množství odp.vod | m3/d | 55.48 | 83.04 | 82.98 | 82.92 | 82.89 | 82.83 | 82.8 | 82.74 | 82.68 | 82.65 | 82.59 | 82.56 | 82.5
BSK5 | kg/d | 27.74 | 27.68 | 27.66 | 27.64 | 27.63 | 27.61 | 27.6 | 27.58 | 27.56 | 27.55 | 27.53 | 27.52 | 27.5
NL | kg/d | 25.4283 | 25.3733 | 25.355 | 25.3367 | 25.3275 | 25.3092 | 25.3 | 25.2817 | 25.2633 | 25.2542 | 25.2358 | 25.2267 | 25.2083
CHSK | kg/d | 55.48 | 55.36 | 55.32 | 55.28 | 55.26 | 55.22 | 55.2 | 55.16 | 55.12 | 55.1 | 55.06 | 55.04 | 55
N-celk | kg/d | 5.0857 | 5.0747 | 5.071 | 5.0673 | 5.0655 | 5.0618 | 5.06 | 5.0563 | 5.0527 | 5.0508 | 5.0472 | 5.0453 | 5.0417
N-NH4 | kg/d | 2.4041 | 2.3989 | 2.3972 | 2.3955 | 2.3946 | 2.3929 | 2.392 | 2.3903 | 2.3885 | 2.3877 | 2.3859 | 2.3851 | 2.3833
N-NO3 | kg/d | 0.46233 | 0.46133 | 0.461 | 0.46067 | 0.4605 | 0.46017 | 0.46 | 0.45967 | 0.45933 | 0.45917 | 0.45883 | 0.45867 | 0.45833
P-celk | kg/d | 1.1558 | 1.1533 | 1.1525 | 1.1517 | 1.1513 | 1.1504 | 1.15 | 1.1492 | 1.1483 | 1.1479 | 1.1471 | 1.1467 | 1.1458
Počet ČOV | ks | bar: 2000 to 2015
Kapacita ČOV | m3/d | 360 | 360 | 360 | 480 | 480 | 480 | 480 | 480 | 480 | 480 | 480 | 480 | 480
Počet čerpacích stanic | ks | 1 | 1 | 1 | 1 | 1 | 2 | 2 | 2 | 2 | 2 | 2 | 2 | 2
Délka kanal.sítě | km | 13 | 13 | 13 | 13 | 13 | 13.4 | 13.4 | 13.4 | 13.4 | 13.4 | 13.4 | 13.4 | 13.4
Počet kanal.přípojek | ks | 1000 | 1000 | 1000 | 1000 | 1000 | 1104.4 | 1104.4 | 1104.4 | 1104.4 | 1104.4 | 1104.4 | 1104.4 | 1104.4
Jímky a septiky | ks | 109.6 | 107.2 | 106.4 | 105.6 | 105.2 | 0 | 0 | 0 | 0 | 0 | 0 | 0 | 0
Mikročistírny | ks | 0 | 0 | 0 | 0 | 0 | 0 | 0 | 0 | 0 | 0 | 0 | 0 | 0
Vysvětlivka : Počet osob s ČOP = Počet osob s časově omezeným pobytem
|  | 100 | 100 | 100 | 100 | 100 | 100 | 100 | 100 | 100 | 100 | 100 | 100 | 100

## tab. X
Kraj : Jihomoravský | [5 empty] | Provozní skupina : |  | 0623.016.409.01 - Újezd u Brna
Tab. X - KANALIZACE - BILANCE ODPADNÍCH VOD A ZNEČIŠTĚNÍ
0623.016.409.01 - Újezd u Brna
(číslo a název obce)
| jedn. | 2000 | 2004 | 2005 | 2006 | 2007 | 2008 | 2009 | 2010 | 2011 | 2012 | 2013 | 2014 | 2015
CELKOVÁ PRODUKCE
odpadních vod | m3/d | 319.18 | 346.44 | 346.28 | 346.12 | 346.04 | 358.93 | 358.8 | 358.54 | 358.28 | 358.15 | 357.89 | 357.76 | 357.5
BSK5 | kg/d | 158.22 | 158.04 | 157.98 | 157.92 | 157.89 | 165.66 | 165.6 | 165.48 | 165.36 | 165.3 | 165.18 | 165.12 | 165
NL | kg/d | 145.035 | 144.87 | 144.815 | 144.76 | 144.7325 | 151.855 | 151.8 | 151.69 | 151.58 | 151.525 | 151.415 | 151.36 | 151.25
CHSK | kg/d | 316.44 | 316.08 | 315.96 | 315.84 | 315.78 | 331.32 | 331.2 | 330.96 | 330.72 | 330.6 | 330.36 | 330.24 | 330
Počet EO | os. | 2637 | 2634 | 2633 | 2632 | 2631.5 | 2761 | 2760 | 2758 | 2756 | 2755 | 2753 | 2752 | 2750
odp.vod likv. na ČOV | m3/d | 305.48 | 333.04 | 332.98 | 332.92 | 332.89 | 358.93 | 358.8 | 358.54 | 358.28 | 358.15 | 357.89 | 357.76 | 357.5
odp.vod likv. v septicích | m3/d | 0 | 0 | 0 | 0 | 0 | 0 | 0 | 0 | 0 | 0 | 0 | 0 | 0
odp.vod likv. jiným způsobem | m3/d | 13.7 | 13.4 | 13.3 | 13.2 | 13.15 | 0 | 0 | 0 | 0 | 0 | 0 | 0 | 0
PŘÍSUN ODP. VOD Z JINÝCH LOKALIT
množství odpadních vod | m3/d
BSK5 | kg/d
NL | kg/d
CHSK | kg/d
ODVEDENÍ ODP. VOD NA JINÉ LOKALITY
množství odpadních vod | m3/d | 0 | 0 | 0 | 0 | 0 | 0 | 0 | 0 | 0 | 0 | 0 | 0 | 0
BSK5 | kg/d | 0 | 0 | 0 | 0 | 0 | 0 | 0 | 0 | 0 | 0 | 0 | 0 | 0
NL | kg/d | 0 | 0 | 0 | 0 | 0 | 0 | 0 | 0 | 0 | 0 | 0 | 0 | 0
CHSK | kg/d | 0 | 0 | 0 | 0 | 0 | 0 | 0 | 0 | 0 | 0 | 0 | 0 | 0
PŘÍTOK NA ČOV
množství odpadních vod | m3/d | 305.48 | 333.04 | 332.98 | 332.92 | 332.89 | 358.93 | 358.8 | 358.54 | 358.28 | 358.15 | 357.89 | 357.76 | 357.5
BSK5 | kg/d | 152.74 | 152.68 | 152.66 | 152.64 | 152.63 | 165.66 | 165.6 | 165.48 | 165.36 | 165.3 | 165.18 | 165.12 | 165
NL | kg/d | 140.0117 | 139.9567 | 139.9383 | 139.92 | 139.9108 | 151.855 | 151.8 | 151.69 | 151.58 | 151.525 | 151.415 | 151.36 | 151.25
CHSK | kg/d | 305.48 | 305.36 | 305.32 | 305.28 | 305.26 | 331.32 | 331.2 | 330.96 | 330.72 | 330.6 | 330.36 | 330.24 | 330
Počet EO | os | 2546 | 2545 | 2545 | 2544 | 2544 | 2761 | 2760 | 2758 | 2756 | 2755 | 2753 | 2752 | 2750
Typ ČOV | - | 2000: mechanicko-biologická s nitrifikací a denitrifikací; 2015: mechanicko-biologická s nitrifikací a denitrifikací
Dočištění - snížení BSK5 | - | bar: 2000; 2015
Denitrifikace | - | 2000: ano; 2015: ano
Odstraňování fosforu | - | bar: 2000; 2015
množství odpadních vod | m3/d | 305.48 | 333.04 | 332.98 | 332.92 | 332.89 | 358.93 | 358.8 | 358.54 | 358.28 | 358.15 | 357.89 | 357.76 | 357.5
ODSTRANĚNÉ ZNEČIŠTĚNÍ
BSK5 | kg/d | 121.143 | 121.5417 | 121.5298 | 121.5179 | 121.512 | 132.528 | 132.48 | 132.384 | 132.288 | 132.24 | 132.144 | 132.096 | 132
NL | kg/d | 124.9288 | 125.3399 | 125.3276 | 125.3154 | 125.3092 | 136.6695 | 136.62 | 136.521 | 136.422 | 136.3725 | 136.2735 | 136.224 | 136.125
CHSK | kg/d | 272.5718 | 273.4689 | 273.4421 | 273.4153 | 273.4019 | 298.188 | 298.08 | 297.864 | 297.648 | 297.54 | 297.324 | 297.216 | 297
ZBYTKOVÉ ZNEČIŠTĚNÍ
BSK5 | kg/d | 37.077 | 36.4983 | 36.4502 | 36.4021 | 36.378 | 33.132 | 33.12 | 33.096 | 33.072 | 33.06 | 33.036 | 33.024 | 33
NL | kg/d | 20.1062 | 19.5301 | 19.4874 | 19.4446 | 19.4233 | 15.1855 | 15.18 | 15.169 | 15.158 | 15.1525 | 15.1415 | 15.136 | 15.125
CHSK | kg/d | 43.8682 | 42.6111 | 42.5179 | 42.4247 | 42.3781 | 33.132 | 33.12 | 33.096 | 33.072 | 33.06 | 33.036 | 33.024 | 33
Produkce kalů | m3/r | 1473.907 | 1478.7576 | 1478.6127 | 1478.468 | 1478.3956 | 1612.424 | 1611.84 | 1610.672 | 1609.504 | 1608.92 | 1607.752 | 1607.168 | 1606
Způsob likvidace kalů | - | 2000: odvoz; 2015: odvoz
Množství kalu po odvodnění | m3/r | 353.7377 | 354.9018 | 354.8671 | 354.8323 | 354.8149 | 386.9818 | 386.8416 | 386.5613 | 386.281 | 386.1408 | 385.8605 | 385.7203 | 385.44

## tab. XII
Plán rozvoje pro kraj : Jihomoravský |  |  |  | Provozní skupina : |  | 0623.016.409.01 - Újezd u Brna
Tab. XII - TECHNICKÉ A FINANČNÍ ÚDAJE KANALIZACÍ
0623.016.409.01 - Újezd u Brna
(číslo a název obce)
ID | K | H l a v n í o b j e k t y |  |  |  | stávající objekty |  |  | rekonstrukce |  | nové stavby |  | 1
|  | 1 čistírny odpadních vod |  |  |  | DHM | rok uved. | rok posled. | DHM | rok zaháj. | DHM | rok zaháj.
|  | název | typ ČOV |  | kap. m3/d | mil. Kč | do provozu | rekonstr. | mil.Kč | /ukončení | mil. Kč | /ukončení
C.S | 0 | ČOV Újezd | mechanicko-biologická s nitrifikací a denitrifikací |  | 360 |  | 1998 | [6 empty] | 11 | 1
C.R | 2 | ČOV Újezd | dostavba |  | 480 |  |  |  | 20 | 2004-2005 |  |  |  | 11 | 3
|  | 2 biologický rybník | [11 empty] | 11 | 3
|  |  | plocha (ha) |  | kap. EO | [8 empty] | 11 | 3
3 kanalizační síť
|  |  |  | DN(mm) | délka(km)
K.S | 0 | Stávajicí potrubí |  | 300-1000 | 13
K.R | 0 | Rekonstrukce potrubí |  | 400 | 0.3 |  |  |  | 1.5637 | 2006-2007
K.N | 3 | Nové potrubí |  | 400 | 0.4 | [5 empty] | 1.9856 | 2006-2007
4 výtlačné řady
|  |  |  | DN(mm) | délka(km)
V.N | 3 | Nové potrubí |  | 100 | 0.32 | [5 empty] | 0.69904 | 2006-2007
5 čerpací stanice
|  |  |  | Qkap(l/s) | h(m)
S.S | 0 | čs |  | 5 | 1.8
S.N | 0 | Nová ČS |  | 0.88 | 2.5 | [5 empty] | 0.187 | 2006-2007
6 kanalizační přípojky
|  |  |  | počet | délka(km)
P.S | 0 | Stávající |  | 1000 | 9.5
P.N | 0 | Nové |  | 104 | 0.988 | [5 empty] | 1.612 | 2006-2007
7 jímky
|  |  | typ |  | počet ks
J.S | 0 | Stávající | jímky a septiky |  | 110
|  | SOUČET |  |  |  | 0 |  |  | 21.5637 |  | 4.4836