## tab. VI pom
Plán rozvoje pro kraj : Jihomoravský
Tab. VI - KANALIZACE - ZÁKLADNÍ ÚDAJE
0623.016.410.01 - Velatice
(provozní skupina)
| jednotky | 2000 | 2004 | 2005 | 2006 | 2007 | 2008 | 2009 | 2010 | 2011 | 2012 | 2013 | 2014 | 2015
Celkový počet obyvatel | os. | 562 | 561 | 560 | 560 | 560 | 559 | 559 | 559 | 558 | 558 | 558 | 557 | 557
Odkanalizování
Počet obyv. napoj na kanalizaci | os. | 0 | 0 | 0 | 0 | 0 | 0 | 0 | 559 | 558 | 558 | 558 | 557 | 557
Počet obyv. napoj na kanalizaci | % | 0 | 0 | 0 | 0 | 0 | 0 | 0 | 100 | 100 | 100 | 100 | 100 | 100
meziroční přírůstek | os |  | 0 | 0 | 0 | 0 | 0 | 0 | 559 | -1 | 0 | 0 | -1 | 0
Čištění odpadních vod
Počet obyv. napoj ČOV | os. | 0 | 0 | 0 | 0 | 0 | 0 | 0 | 559 | 558 | 558 | 558 | 557 | 557
Počet obyv. napoj ČOV | % | 0 | 0 | 0 | 0 | 0 | 0 | 0 | 100 | 100 | 100 | 100 | 100 | 100
Počet obyv. se svozem na ČOV | os. | 562 | 561 | 560 | 560 | 560 | 559 | 559 | 0 | 0 | 0 | 0 | 0 | 0
Počet obyv. se svozem na ČOV | % | 100 | 100 | 100 | 100 | 100 | 100 | 100 | 0 | 0 | 0 | 0 | 0 | 0
Celková produkce odp. vod | mil. m3/rok | 0.015301 | 0.015274 | 0.015247 | 0.015247 | 0.015247 | 0.01522 | 0.01522 | 0.029369 | 0.029343 | 0.02937 | 0.029396 | 0.02937 | 0.029397
Odpad. vody čištěné na ČOV | mil. m3/rok | 0 | 0 | 0 | 0 | 0 | 0 | 0 | 0.029369 | 0.029343 | 0.02937 | 0.029396 | 0.02937 | 0.029397
Odpad. vody čištěné na ČOV | % | 0 | 0 | 0 | 0 | 0 | 0 | 0 | 100 | 100 | 100 | 100 | 100 | 100
Meziroční přírustek | mil. m3/rok |  | 0 | 0 | 0 | 0 | 0 | 0 | 0.029369 | -2.6052e-05 | 2.6487e-05 | 2.6487e-05 | -2.6242e-05 | 2.644e-05
Meziroční přírustek | % | 2010: 100; 2011: -0.088783; 2012: 0.090186; 2013: 0.090104; 2014: -0.089348; 2015: 0.089942
Odpad. vody čištěné v septicích | mil. m3/rok | 0 | 0 | 0 | 0 | 0 | 0 | 0 | 0 | 0 | 0 | 0 | 0 | 0
Odpad. vody čištěné v septicích | % | 0 | 0 | 0 | 0 | 0 | 0 | 0 | 0 | 0 | 0 | 0 | 0 | 0
Odpad. vody nečištěné | tis. m3/rok | 15.3014 | 15.2742 | 15.2469 | 15.2469 | 15.2469 | 15.2197 | 15.2197 | 0 | 0 | 0 | 0 | 0 | 0
Odpad. vody nečištěné | % | 100 | 100 | 100 | 100 | 100 | 100 | 100 | 0 | 0 | 0 | 0 | 0 | 0
Počet ČOV | ks | 0 | 0 | 0 | 0 | 0 | 0 | 0 | 0 | 0 | 0 | 0 | 0 | 0
Celková kapacita ČOV | m3/d | 0 | 0 | 0 | 0 | 0 | 0 | 0 | 0 | 0 | 0 | 0 | 0 | 0
Roční přírůstek | m3/d |  | 0 | 0 | 0 | 0 | 0 | 0 | 0 | 0 | 0 | 0 | 0 | 0
Přebytek kapacity | m3/d
Nedostatek kapacity | m3/d
Celková délka nové kanalizace | km | 0 | 0 | 0 | 0 | 0 | 0 | 0 | 4.13 | 4.13 | 4.13 | 4.13 | 4.13 | 4.13
Roční přírůstek | km |  | 0 | 0 | 0 | 0 | 0 | 0 | 4.13 | 0 | 0 | 0 | 0 | 0
Roční přírůstek | % | 2010: 100; 2011: 0; 2012: 0; 2013: 0; 2014: 0; 2015: 0
Celková délka rek. kanalizace | km
Roční přírůstek | km |  | 0 | 0 | 0 | 0 | 0 | 0 | 0 | 0 | 0 | 0 | 0 | 0
Roční přírůstek | % | 2011: 0; 2012: 0; 2013: 0; 2014: 0; 2015: 0
Produkce zněčištění
BSK5 | t/rok | 6.1539 | 6.1429 | 6.132 | 6.132 | 6.132 | 6.1211 | 6.1211 | 12.2421 | 12.2202 | 12.2202 | 12.2202 | 12.1983 | 12.1983
NL | t/rok | 5.6411 | 5.631 | 5.621 | 5.621 | 5.621 | 5.611 | 5.611 | 11.2219 | 11.2019 | 11.2019 | 11.2019 | 11.1818 | 11.1818
CHSK | t/rok | 12.3078 | 12.2859 | 12.264 | 12.264 | 12.264 | 12.2421 | 12.2421 | 24.4842 | 24.4404 | 24.4404 | 24.4404 | 24.3966 | 24.3966
Odstranění znečištění
BSK5 | t/rok | 0 | 0 | 0 | 0 | 0 | 0 | 0 | 9.7937 | 9.7762 | 9.7762 | 9.7762 | 9.7586 | 9.7586
NL | t/rok | 0 | 0 | 0 | 0 | 0 | 0 | 0 | 10.0997 | 10.0817 | 10.0817 | 10.0817 | 10.0636 | 10.0636
CHSK | t/rok | 0 | 0 | 0 | 0 | 0 | 0 | 0 | 22.0358 | 21.9964 | 21.9964 | 21.9964 | 21.9569 | 21.9569
Celkové investiční náklady ročně | mil. Kč | 0 | 0 | 0 | 0 | 0 | 8.4246 | 8.4246 | 0 | 0 | 0 | 0 | 0 | 0
Celkové investiční náklady součtově | mil. Kč | 0 | 0 | 0 | 0 | 0 | 8.4246 | 16.8491 | 16.8491 | 16.8491 | 16.8491 | 16.8491 | 16.8491 | 16.8491
Hmotný investiční majetek ročně | mil. Kč
Hmotný investiční majetek součtově | mil.Kč
Netiskne se

## tab. IX
Kraj : Jihomoravský |  |  |  |  | Provozní skupina : |  | 0622.003.117.00 - Brno-město
Tab. IX - KANALIZACE - REKAPITULACE VSTUPNÍCH ÚDAJŮ
0623.016.410.01 - Velatice
(číslo a název obce)
| jedn. | 2000 | 2004 | 2005 | 2006 | 2007 | 2008 | 2009 | 2010 | 2011 | 2012 | 2013 | 2014 | 2015
Počet trvale bydl.obyvatel | os. | 562 | 561 | 560 | 560 | 560 | 559 | 559 | 559 | 558 | 558 | 558 | 557 | 557
Počet osob s ČOP | os. | 0 | 0 | 0 | 0 | 0 | 0 | 0 | 0 | 0 | 0 | 0 | 0 | 0
ODKANALIZOVÁNÍ OBCE
Rozsah odkanalizování | - | 2015: celá obec
Typ kanalizace | - | 2000: není kanal.pro spl.odp.vody; 2015: splašková
Počet obyv.napoj.na kanal.
- trvale bydlící | os. | 0 | 0 | 0 | 0 | 0 | 0 | 0 | 559 | 558 | 558 | 558 | 557 | 557
- počet osob s ČOP | os. | 0 | 0 | 0 | 0 | 0 | 0 | 0 | 0 | 0 | 0 | 0 | 0 | 0
Počet obyv.nenapoj.na kanal.
- trvale bydlící | os. | 562 | 561 | 560 | 560 | 560 | 559 | 559 | 0 | 0 | 0 | 0 | 0 | 0
- počet osob s ČOP | os. | 0 | 0 | 0 | 0 | 0 | 0 | 0 | 0 | 0 | 0 | 0 | 0 | 0
LIKVIDACE ODPADNÍCH VOD
Počet obyv.napoj.na ČOV
- trvale bydlící | os. | 0 | 0 | 0 | 0 | 0 | 0 | 0 | 559 | 558 | 558 | 558 | 557 | 557
- počet osob s ČOP | os. | 0 | 0 | 0 | 0 | 0 | 0 | 0 | 0 | 0 | 0 | 0 | 0 | 0
Počet obyv.napoj.na septiky
- trvale bydlící | os. | 0 | 0 | 0 | 0 | 0 | 0 | 0 | 0 | 0 | 0 | 0 | 0 | 0
- počet osob s ČOP | os. | 0 | 0 | 0 | 0 | 0 | 0 | 0 | 0 | 0 | 0 | 0 | 0 | 0
Počet obyv.s odvoz OV
- trvale bydlící | os. | 562 | 561 | 560 | 560 | 560 | 559 | 559 | 0 | 0 | 0 | 0 | 0 | 0
- počet osob s ČOP | os. | 0 | 0 | 0 | 0 | 0 | 0 | 0 | 0 | 0 | 0 | 0 | 0 | 0
Průmysl,zemědelství,vybavenost | - | 2000: ne (pouze vybavenost)
Způsob likvidace | - | 2000: Jímky na vyvážení
Množství odp.vod | m3/d | 13.8216 | 13.797 | 13.7724 | 13.7724 | 13.7724 | 13.7478 | 13.7478 | 13.7478 | 13.7232 | 13.7232 | 13.7232 | 13.6986 | 13.6986
BSK5 | kg/d | 5.62 | 5.61 | 5.6 | 5.6 | 5.6 | 5.59 | 5.59 | 5.59 | 5.58 | 5.58 | 5.58 | 5.57 | 5.57
NL | kg/d | 5.1517 | 5.1425 | 5.1333 | 5.1333 | 5.1333 | 5.1242 | 5.1242 | 5.1242 | 5.115 | 5.115 | 5.115 | 5.1058 | 5.1058
CHSK | kg/d | 11.24 | 11.22 | 11.2 | 11.2 | 11.2 | 11.18 | 11.18 | 11.18 | 11.16 | 11.16 | 11.16 | 11.14 | 11.14
N-celk | kg/d | 1.0303 | 1.0285 | 1.0267 | 1.0267 | 1.0267 | 1.0248 | 1.0248 | 1.0248 | 1.023 | 1.023 | 1.023 | 1.0212 | 1.0212
N-NH4 | kg/d | 0.48707 | 0.4862 | 0.48533 | 0.48533 | 0.48533 | 0.48447 | 0.48447 | 0.48447 | 0.4836 | 0.4836 | 0.4836 | 0.48273 | 0.48273
N-NO3 | kg/d | 0.093667 | 0.0935 | 0.093333 | 0.093333 | 0.093333 | 0.093167 | 0.093167 | 0.093167 | 0.093 | 0.093 | 0.093 | 0.092833 | 0.092833
P-celk | kg/d | 0.23417 | 0.23375 | 0.23333 | 0.23333 | 0.23333 | 0.23292 | 0.23292 | 0.23292 | 0.2325 | 0.2325 | 0.2325 | 0.23208 | 0.23208
Počet ČOV | ks | 0 | 0 | 0 | 0 | 0 | 0 | 0 | 0 | 0 | 0 | 0 | 0 | 0
Kapacita ČOV | m3/d | 0 | 0 | 0 | 0 | 0 | 0 | 0 | 0 | 0 | 0 | 0 | 0 | 0
Počet čerpacích stanic | ks | 0 | 0 | 0 | 0 | 0 | 0 | 0 | 0 | 0 | 0 | 0 | 0 | 0
Délka kanal.sítě | km | 0 | 0 | 0 | 0 | 0 | 0 | 0 | 4.13 | 4.13 | 4.13 | 4.13 | 4.13 | 4.13
Počet kanal.přípojek | ks | 0 | 0 | 0 | 0 | 0 | 0 | 0 | 223.6 | 223.6 | 223.6 | 223.6 | 223.6 | 223.6
Jímky a septiky | ks | 224.8 | 224.4 | 224 | 224 | 224 | 223.6 | 223.6 | 0 | 0 | 0 | 0 | 0 | 0
Mikročistírny | ks | 0 | 0 | 0 | 0 | 0 | 0 | 0 | 0 | 0 | 0 | 0 | 0 | 0
Vysvětlivka : Počet osob s ČOP = Počet osob s časově omezeným pobytem
|  | 118.0492 | 118.5694 | 118.6995 | 118.8295 | 118.9596 | 119.0896 | 119.2197 | 119.3497 | 119.4798 | 119.6098 | 119.7399 | 119.8699 | 120

## tab. X
Kraj : Jihomoravský | [5 empty] | Provozní skupina : |  | 0622.003.117.00 - Brno-město
Tab. X - KANALIZACE - BILANCE ODPADNÍCH VOD A ZNEČIŠTĚNÍ
0623.016.410.01 - Velatice
(číslo a název obce)
| jedn. | 2000 | 2004 | 2005 | 2006 | 2007 | 2008 | 2009 | 2010 | 2011 | 2012 | 2013 | 2014 | 2015
CELKOVÁ PRODUKCE
odpadních vod | m3/d | 41.9216 | 41.847 | 41.7724 | 41.7724 | 41.7724 | 41.6978 | 41.6978 | 80.4643 | 80.393 | 80.4655 | 80.5381 | 80.4662 | 80.5386
BSK5 | kg/d | 16.86 | 16.83 | 16.8 | 16.8 | 16.8 | 16.77 | 16.77 | 33.54 | 33.48 | 33.48 | 33.48 | 33.42 | 33.42
NL | kg/d | 15.455 | 15.4275 | 15.4 | 15.4 | 15.4 | 15.3725 | 15.3725 | 30.745 | 30.69 | 30.69 | 30.69 | 30.635 | 30.635
CHSK | kg/d | 33.72 | 33.66 | 33.6 | 33.6 | 33.6 | 33.54 | 33.54 | 67.08 | 66.96 | 66.96 | 66.96 | 66.84 | 66.84
Počet EO | os. | 281 | 280.5 | 280 | 280 | 280 | 279.5 | 279.5 | 559 | 558 | 558 | 558 | 557 | 557
odp.vod likv. na ČOV | m3/d | 0 | 0 | 0 | 0 | 0 | 0 | 0 | 80.4643 | 80.393 | 80.4655 | 80.5381 | 80.4662 | 80.5386
odp.vod likv. v septicích | m3/d | 0 | 0 | 0 | 0 | 0 | 0 | 0 | 0 | 0 | 0 | 0 | 0 | 0
odp.vod likv. jiným způsobem | m3/d | 41.9216 | 41.847 | 41.7724 | 41.7724 | 41.7724 | 41.6978 | 41.6978 | 0 | 0 | 0 | 0 | 0 | 0
PŘÍSUN ODP. VOD Z JINÝCH LOKALIT
množství odpadních vod | m3/d
BSK5 | kg/d
NL | kg/d
CHSK | kg/d
ODVEDENÍ ODP. VOD NA JINÉ LOKALITY
množství odpadních vod | m3/d | 2010: 80.4643; 2011: 80.393; 2012: 80.4655; 2013: 80.5381; 2014: 80.4662; 2015: 80.5386
BSK5 | kg/d | 2010: 33.54; 2011: 33.48; 2012: 33.48; 2013: 33.48; 2014: 33.42; 2015: 33.42
NL | kg/d | 2010: 30.745; 2011: 30.69; 2012: 30.69; 2013: 30.69; 2014: 30.635; 2015: 30.635
CHSK | kg/d | 2010: 67.08; 2011: 66.96; 2012: 66.96; 2013: 66.96; 2014: 66.84; 2015: 66.84
PŘÍTOK NA ČOV
množství odpadních vod | m3/d | 2000: 0; 2004: 0; 2005: 0; 2006: 0; 2007: 0; 2008: 0; 2009: 0
BSK5 | kg/d | 2000: 0; 2004: 0; 2005: 0; 2006: 0; 2007: 0; 2008: 0; 2009: 0
NL | kg/d | 2000: 0; 2004: 0; 2005: 0; 2006: 0; 2007: 0; 2008: 0; 2009: 0
CHSK | kg/d | 2000: 0; 2004: 0; 2005: 0; 2006: 0; 2007: 0; 2008: 0; 2009: 0
Počet EO | os | 2000: 0; 2004: 0; 2005: 0; 2006: 0; 2007: 0; 2008: 0; 2009: 0
Typ ČOV | -
Dočištění - snížení BSK5 | -
Denitrifikace | -
Odstraňování fosforu | -
množství odpadních vod | m3/d
ODSTRANĚNÉ ZNEČIŠTĚNÍ
BSK5 | kg/d | 0 | 0 | 0 | 0 | 0 | 0 | 0 | 26.832 | 26.784 | 26.784 | 26.784 | 26.736 | 26.736
NL | kg/d | 0 | 0 | 0 | 0 | 0 | 0 | 0 | 27.6705 | 27.621 | 27.621 | 27.621 | 27.5715 | 27.5715
CHSK | kg/d | 0 | 0 | 0 | 0 | 0 | 0 | 0 | 60.372 | 60.264 | 60.264 | 60.264 | 60.156 | 60.156
ZBYTKOVÉ ZNEČIŠTĚNÍ
BSK5 | kg/d | 16.86 | 16.83 | 16.8 | 16.8 | 16.8 | 16.77 | 16.77 | 6.708 | 6.696 | 6.696 | 6.696 | 6.684 | 6.684
NL | kg/d | 15.455 | 15.4275 | 15.4 | 15.4 | 15.4 | 15.3725 | 15.3725 | 3.0745 | 3.069 | 3.069 | 3.069 | 3.0635 | 3.0635
CHSK | kg/d | 33.72 | 33.66 | 33.6 | 33.6 | 33.6 | 33.54 | 33.54 | 6.708 | 6.696 | 6.696 | 6.696 | 6.684 | 6.684
Produkce kalů | m3/r | 0 | 0 | 0 | 0 | 0 | 0 | 0 | 326.456 | 325.872 | 325.872 | 325.872 | 325.288 | 325.288
Způsob likvidace kalů | -
Množství kalu po odvodnění | m3/r

## tab. XII
Plán rozvoje pro kraj : Jihomoravský |  |  |  | Provozní skupina : |  | 0622.003.117.00 - Brno-město
Tab. XII - TECHNICKÉ A FINANČNÍ ÚDAJE KANALIZACÍ
0623.016.410.01 - Velatice
(číslo a název obce)
ID | K | H l a v n í o b j e k t y |  |  |  | stávající objekty |  |  | rekonstrukce |  | nové stavby
|  | 1 čistírny odpadních vod |  |  |  | DHM | rok uved. | rok posled. | DHM | rok zaháj. | DHM | rok zaháj.
|  | název | typ ČOV |  | kap. m3/d | mil. Kč | do provozu | rekonstr. | mil.Kč | /ukončení | mil. Kč | /ukončení
2 biologický rybník
|  |  | plocha (ha) |  | kap. EO
3 kanalizační síť
|  |  |  | DN(mm) | délka(km)
K.N | 3 | Nové potrubí |  | 250 | 2.3 | [5 empty] | 9.1494 | 2008-2009
K.N | 3 | Nové potrubí |  | 300 | 1.83 | [5 empty] | 7.6997 | 2008-2009
4 výtlačné řady
|  |  |  | DN(mm) | délka(km)
5 čerpací stanice
|  |  |  | Qkap(l/s) | h(m)
6 kanalizační přípojky
|  |  |  | počet | délka(km)
P.S | 0 | Stávající |  | 0 | 0
P.N | 0 | Nové |  | 224 | 2.128 | [5 empty] | 3.472 | 2008-2009
7 jímky
|  |  | typ |  | počet ks
J.S | 0 | Stávající | jímky a septiky |  | 225
|  | SOUČET |  |  |  | 0 |  |  | 0 |  | 20.3211