## tab. VI pom
Plán rozvoje pro kraj : Jihomoravský
Tab. VI - KANALIZACE - ZÁKLADNÍ ÚDAJE
0623.016.413.01 - Želešice
(provozní skupina)
| jednotky | 2000 | 2004 | 2005 | 2006 | 2007 | 2008 | 2009 | 2010 | 2011 | 2012 | 2013 | 2014 | 2015
Celkový počet obyvatel | os. | 1226 | 1223 | 1223 | 1222 | 1221 | 1221 | 1220 | 1219 | 1219 | 1218 | 1217 | 1217 | 1216
Odkanalizování
Počet obyv. napoj na kanalizaci | os. | 1191 | 1188 | 1188 | 1187 | 1186 | 1186 | 1185 | 1184 | 1184 | 1183 | 1182 | 1182 | 1181
Počet obyv. napoj na kanalizaci | % | 97.1452 | 97.1382 | 97.1382 | 97.1358 | 97.1335 | 97.1335 | 97.1311 | 97.1288 | 97.1288 | 97.1264 | 97.1241 | 97.1241 | 97.1217
meziroční přírůstek | os |  | -3 | 0 | -1 | -1 | 0 | -1 | -1 | 0 | -1 | -1 | 0 | -1
Čištění odpadních vod
Počet obyv. napoj ČOV | os. | 1191 | 1188 | 1188 | 1187 | 1186 | 1186 | 1185 | 1184 | 1184 | 1183 | 1182 | 1182 | 1181
Počet obyv. napoj ČOV | % | 97.1452 | 97.1382 | 97.1382 | 97.1358 | 97.1335 | 97.1335 | 97.1311 | 97.1288 | 97.1288 | 97.1264 | 97.1241 | 97.1241 | 97.1217
Počet obyv. se svozem na ČOV | os. | 35 | 35 | 35 | 35 | 35 | 35 | 35 | 35 | 35 | 35 | 35 | 35 | 35
Počet obyv. se svozem na ČOV | % | 2.8548 | 2.8618 | 2.8618 | 2.8642 | 2.8665 | 2.8665 | 2.8689 | 2.8712 | 2.8712 | 2.8736 | 2.8759 | 2.8759 | 2.8783
Celková produkce odp. vod | mil. m3/rok | 0.052421 | 0.05229 | 0.05229 | 0.052246 | 0.052202 | 0.052202 | 0.052158 | 0.052115 | 0.052115 | 0.052071 | 0.052027 | 0.052027 | 0.051983
Odpad. vody čištěné na ČOV | mil. m3/rok | 0.052166 | 0.052034 | 0.052034 | 0.051991 | 0.051947 | 0.051947 | 0.051903 | 0.051859 | 0.051859 | 0.051815 | 0.051772 | 0.051772 | 0.051728
Odpad. vody čištěné na ČOV | % | 99.5126 | 99.5114 | 99.5114 | 99.511 | 99.5106 | 99.5106 | 99.5101 | 99.5097 | 99.5097 | 99.5093 | 99.5089 | 99.5089 | 99.5085
Meziroční přírustek | mil. m3/rok |  | -0.0001314 | 0 | -4.38e-05 | -4.38e-05 | 0 | -4.38e-05 | -4.38e-05 | 0 | -4.38e-05 | -4.38e-05 | 0 | -4.38e-05
Meziroční přírustek | % |  | -0.25253 | 0 | -0.084246 | -0.084317 | 0 | -0.084388 | -0.084459 | 0 | -0.084531 | -0.084602 | 0 | -0.084674
Odpad. vody čištěné v septicích | mil. m3/rok | 0 | 0 | 0 | 0 | 0 | 0 | 0 | 0 | 0 | 0 | 0 | 0 | 0
Odpad. vody čištěné v septicích | % | 0 | 0 | 0 | 0 | 0 | 0 | 0 | 0 | 0 | 0 | 0 | 0 | 0
Odpad. vody nečištěné | tis. m3/rok | 0.2555 | 0.2555 | 0.2555 | 0.2555 | 0.2555 | 0.2555 | 0.2555 | 0.2555 | 0.2555 | 0.2555 | 0.2555 | 0.2555 | 0.2555
Odpad. vody nečištěné | % | 0.4874 | 0.48862 | 0.48862 | 0.48903 | 0.48944 | 0.48944 | 0.48985 | 0.49026 | 0.49026 | 0.49068 | 0.49109 | 0.49109 | 0.4915
Počet ČOV | ks | 0 | 0 | 0 | 0 | 0 | 0 | 0 | 0 | 0 | 0 | 0 | 0 | 0
Celková kapacita ČOV | m3/d | 0 | 0 | 0 | 0 | 0 | 0 | 0 | 0 | 0 | 0 | 0 | 0 | 0
Roční přírůstek | m3/d |  | 0 | 0 | 0 | 0 | 0 | 0 | 0 | 0 | 0 | 0 | 0 | 0
Přebytek kapacity | m3/d
Nedostatek kapacity | m3/d
Celková délka nové kanalizace | km | 0 | 0 | 0 | 0 | 0 | 0 | 0 | 0 | 0 | 0 | 0 | 0 | 0
Roční přírůstek | km |  | 0 | 0 | 0 | 0 | 0 | 0 | 0 | 0 | 0 | 0 | 0 | 0
Roční přírůstek | % |  | 0 | 0 | 0 | 0 | 0 | 0 | 0 | 0 | 0 | 0 | 0 | 0
Celková délka rek. kanalizace | km
Roční přírůstek | km |  | 0 | 0 | 0 | 0 | 0 | 0 | 0 | 0 | 0 | 0 | 0 | 0
Roční přírůstek | % |  | 0 | 0 | 0 | 0 | 0 | 0 | 0 | 0 | 0 | 0 | 0 | 0
Produkce zněčištění
BSK5 | t/rok | 26.4023 | 26.3366 | 26.3366 | 26.3147 | 26.2928 | 26.2928 | 26.2709 | 26.249 | 26.249 | 26.2271 | 26.2052 | 26.2052 | 26.1833
NL | t/rok | 24.2021 | 24.1419 | 24.1419 | 24.1218 | 24.1017 | 24.1017 | 24.0816 | 24.0616 | 24.0616 | 24.0415 | 24.0214 | 24.0214 | 24.0013
CHSK | t/rok | 52.8045 | 52.6731 | 52.6731 | 52.6294 | 52.5855 | 52.5855 | 52.5418 | 52.498 | 52.498 | 52.4541 | 52.4104 | 52.4104 | 52.3665
Odstranění znečištění
BSK5 | t/rok | 21.0189 | 20.9663 | 20.9663 | 20.9488 | 20.9313 | 20.9313 | 20.9137 | 20.8962 | 20.8962 | 20.8787 | 20.8612 | 20.8612 | 20.8437
NL | t/rok | 21.6757 | 21.6215 | 21.6215 | 21.6034 | 21.5854 | 21.5854 | 21.5673 | 21.5492 | 21.5492 | 21.5312 | 21.5131 | 21.5131 | 21.495
CHSK | t/rok | 47.2925 | 47.1742 | 47.1742 | 47.1348 | 47.0954 | 47.0954 | 47.0559 | 47.0165 | 47.0165 | 46.9771 | 46.9377 | 46.9377 | 46.8982
Celkové investiční náklady ročně | mil. Kč | 0 | 0 | 0 | 0 | 0 | 0 | 0 | 0 | 0 | 0 | 0 | 0 | 0
Celkové investiční náklady součtově | mil. Kč | 0 | 0 | 0 | 0 | 0 | 0 | 0 | 0 | 0 | 0 | 0 | 0 | 0
Hmotný investiční majetek ročně | mil. Kč
Hmotný investiční majetek součtově | mil.Kč
Netiskne se

## tab. IX
Kraj : Jihomoravský |  |  |  |  | Provozní skupina : |  | 0622.003.117.00 - Brno-město
Tab. IX - KANALIZACE - REKAPITULACE VSTUPNÍCH ÚDAJŮ
0623.016.413.01 - Želešice
(číslo a název obce)
| jedn. | 2000 | 2004 | 2005 | 2006 | 2007 | 2008 | 2009 | 2010 | 2011 | 2012 | 2013 | 2014 | 2015
Počet trvale bydl.obyvatel | os. | 1191 | 1188 | 1188 | 1187 | 1186 | 1186 | 1185 | 1184 | 1184 | 1183 | 1182 | 1182 | 1181
Počet osob s ČOP | os. | 35 | 35 | 35 | 35 | 35 | 35 | 35 | 35 | 35 | 35 | 35 | 35 | 35
ODKANALIZOVÁNÍ OBCE
Rozsah odkanalizování | - | 2000: celá obec; 2015: celá obec
Typ kanalizace | - | 2000: splašková; 2015: splašková
Počet obyv.napoj.na kanal.
- trvale bydlící | os. | 1191 | 1188 | 1188 | 1187 | 1186 | 1186 | 1185 | 1184 | 1184 | 1183 | 1182 | 1182 | 1181
- počet osob s ČOP | os. | 0 | 0 | 0 | 0 | 0 | 0 | 0 | 0 | 0 | 0 | 0 | 0 | 0
Počet obyv.nenapoj.na kanal.
- trvale bydlící | os. | 0 | 0 | 0 | 0 | 0 | 0 | 0 | 0 | 0 | 0 | 0 | 0 | 0
- počet osob s ČOP | os. | 35 | 35 | 35 | 35 | 35 | 35 | 35 | 35 | 35 | 35 | 35 | 35 | 35
LIKVIDACE ODPADNÍCH VOD
Počet obyv.napoj.na ČOV
- trvale bydlící | os. | 1191 | 1188 | 1188 | 1187 | 1186 | 1186 | 1185 | 1184 | 1184 | 1183 | 1182 | 1182 | 1181
- počet osob s ČOP | os. | 0 | 0 | 0 | 0 | 0 | 0 | 0 | 0 | 0 | 0 | 0 | 0 | 0
Počet obyv.napoj.na septiky
- trvale bydlící | os. | 0 | 0 | 0 | 0 | 0 | 0 | 0 | 0 | 0 | 0 | 0 | 0 | 0
- počet osob s ČOP | os. | 0 | 0 | 0 | 0 | 0 | 0 | 0 | 0 | 0 | 0 | 0 | 0 | 0
Počet obyv.s odvoz OV
- trvale bydlící | os. | 0 | 0 | 0 | 0 | 0 | 0 | 0 | 0 | 0 | 0 | 0 | 0 | 0
- počet osob s ČOP | os. | 35 | 35 | 35 | 35 | 35 | 35 | 35 | 35 | 35 | 35 | 35 | 35 | 35
Průmysl,zemědelství,vybavenost | - | 2000: ne (pouze vybavenost)
Způsob likvidace | - | 2000: Jímky na vyvážení
Množství odp.vod | m3/d | 23.82 | 23.76 | 23.76 | 23.74 | 23.72 | 23.72 | 23.7 | 23.68 | 23.68 | 23.66 | 23.64 | 23.64 | 23.62
BSK5 | kg/d | 12.26 | 12.23 | 12.23 | 12.22 | 12.21 | 12.21 | 12.2 | 12.19 | 12.19 | 12.18 | 12.17 | 12.17 | 12.16
NL | kg/d | 11.2383 | 11.2108 | 11.2108 | 11.2017 | 11.1925 | 11.1925 | 11.1833 | 11.1742 | 11.1742 | 11.165 | 11.1558 | 11.1558 | 11.1467
CHSK | kg/d | 24.52 | 24.46 | 24.46 | 24.44 | 24.42 | 24.42 | 24.4 | 24.38 | 24.38 | 24.36 | 24.34 | 24.34 | 24.32
N-celk | kg/d | 2.2477 | 2.2422 | 2.2422 | 2.2403 | 2.2385 | 2.2385 | 2.2367 | 2.2348 | 2.2348 | 2.233 | 2.2312 | 2.2312 | 2.2293
N-NH4 | kg/d | 1.0625 | 1.0599 | 1.0599 | 1.0591 | 1.0582 | 1.0582 | 1.0573 | 1.0565 | 1.0565 | 1.0556 | 1.0547 | 1.0547 | 1.0539
N-NO3 | kg/d | 0.20433 | 0.20383 | 0.20383 | 0.20367 | 0.2035 | 0.2035 | 0.20333 | 0.20317 | 0.20317 | 0.203 | 0.20283 | 0.20283 | 0.20267
P-celk | kg/d | 0.51083 | 0.50958 | 0.50958 | 0.50917 | 0.50875 | 0.50875 | 0.50833 | 0.50792 | 0.50792 | 0.5075 | 0.50708 | 0.50708 | 0.50667
Počet ČOV | ks | 0 | 0 | 0 | 0 | 0 | 0 | 0 | 0 | 0 | 0 | 0 | 0 | 0
Kapacita ČOV | m3/d | 0 | 0 | 0 | 0 | 0 | 0 | 0 | 0 | 0 | 0 | 0 | 0 | 0
Počet čerpacích stanic | ks | 3 | 3 | 3 | 3 | 3 | 3 | 3 | 3 | 3 | 3 | 3 | 3 | 3
Délka kanal.sítě | km | 7.9 | 7.9 | 7.9 | 7.9 | 7.9 | 7.9 | 7.9 | 7.9 | 7.9 | 7.9 | 7.9 | 7.9 | 7.9
Počet kanal.přípojek | ks | 476.4 | 476.4 | 476.4 | 476.4 | 476.4 | 476.4 | 476.4 | 476.4 | 476.4 | 476.4 | 476.4 | 476.4 | 476.4
Jímky a septiky | ks | 14 | 14 | 14 | 14 | 14 | 14 | 14 | 14 | 14 | 14 | 14 | 14 | 14
Mikročistírny | ks | 0 | 0 | 0 | 0 | 0 | 0 | 0 | 0 | 0 | 0 | 0 | 0 | 0
Vysvětlivka : Počet osob s ČOP = Počet osob s časově omezeným pobytem
|  | 100 | 100 | 100 | 100 | 100 | 100 | 100 | 100 | 100 | 100 | 100 | 100 | 100

## tab. X
Kraj : Jihomoravský | [5 empty] | Provozní skupina : |  | 0622.003.117.00 - Brno-město
Tab. X - KANALIZACE - BILANCE ODPADNÍCH VOD A ZNEČIŠTĚNÍ
0623.016.413.01 - Želešice
(číslo a název obce)
| jedn. | 2000 | 2004 | 2005 | 2006 | 2007 | 2008 | 2009 | 2010 | 2011 | 2012 | 2013 | 2014 | 2015
CELKOVÁ PRODUKCE
odpadních vod | m3/d | 143.62 | 143.26 | 143.26 | 143.14 | 143.02 | 143.02 | 142.9 | 142.78 | 142.78 | 142.66 | 142.54 | 142.54 | 142.42
BSK5 | kg/d | 72.335 | 72.155 | 72.155 | 72.095 | 72.035 | 72.035 | 71.975 | 71.915 | 71.915 | 71.855 | 71.795 | 71.795 | 71.735
NL | kg/d | 66.3071 | 66.1421 | 66.1421 | 66.0871 | 66.0321 | 66.0321 | 65.9771 | 65.9221 | 65.9221 | 65.8671 | 65.8121 | 65.8121 | 65.7571
CHSK | kg/d | 144.67 | 144.31 | 144.31 | 144.19 | 144.07 | 144.07 | 143.95 | 143.83 | 143.83 | 143.71 | 143.59 | 143.59 | 143.47
Počet EO | os. | 1205.5833 | 1202.5833 | 1202.5833 | 1201.5833 | 1200.5833 | 1200.5833 | 1199.5833 | 1198.5833 | 1198.5833 | 1197.5833 | 1196.5833 | 1196.5833 | 1195.5833
odp.vod likv. na ČOV | m3/d | 142.92 | 142.56 | 142.56 | 142.44 | 142.32 | 142.32 | 142.2 | 142.08 | 142.08 | 141.96 | 141.84 | 141.84 | 141.72
odp.vod likv. v septicích | m3/d | 0 | 0 | 0 | 0 | 0 | 0 | 0 | 0 | 0 | 0 | 0 | 0 | 0
odp.vod likv. jiným způsobem | m3/d | 0.7 | 0.7 | 0.7 | 0.7 | 0.7 | 0.7 | 0.7 | 0.7 | 0.7 | 0.7 | 0.7 | 0.7 | 0.7
PŘÍSUN ODP. VOD Z JINÝCH LOKALIT
množství odpadních vod | m3/d
BSK5 | kg/d
NL | kg/d
CHSK | kg/d
ODVEDENÍ ODP. VOD NA JINÉ LOKALITY
množství odpadních vod | m3/d | 142.92 | 142.56 | 142.56 | 142.44 | 142.32 | 142.32 | 142.2 | 142.08 | 142.08 | 141.96 | 141.84 | 141.84 | 141.72
BSK5 | kg/d | 71.81 | 71.63 | 71.63 | 71.57 | 71.51 | 71.51 | 71.45 | 71.39 | 71.39 | 71.33 | 71.27 | 71.27 | 71.21
NL | kg/d | 65.8258 | 65.6608 | 65.6608 | 65.6058 | 65.5508 | 65.5508 | 65.4958 | 65.4408 | 65.4408 | 65.3858 | 65.3308 | 65.3308 | 65.2758
CHSK | kg/d | 143.62 | 143.26 | 143.26 | 143.14 | 143.02 | 143.02 | 142.9 | 142.78 | 142.78 | 142.66 | 142.54 | 142.54 | 142.42
PŘÍTOK NA ČOV
množství odpadních vod | m3/d
BSK5 | kg/d
NL | kg/d
CHSK | kg/d
Počet EO | os
Typ ČOV | -
Dočištění - snížení BSK5 | -
Denitrifikace | -
Odstraňování fosforu | -
množství odpadních vod | m3/d
ODSTRANĚNÉ ZNEČIŠTĚNÍ
BSK5 | kg/d | 57.586 | 57.4419 | 57.4419 | 57.3939 | 57.3459 | 57.3459 | 57.2979 | 57.2499 | 57.2499 | 57.2019 | 57.1539 | 57.1539 | 57.1059
NL | kg/d | 59.3855 | 59.237 | 59.237 | 59.1875 | 59.138 | 59.138 | 59.0885 | 59.039 | 59.039 | 58.9895 | 58.94 | 58.94 | 58.8905
CHSK | kg/d | 129.5684 | 129.2444 | 129.2444 | 129.1364 | 129.0284 | 129.0284 | 128.9204 | 128.8124 | 128.8124 | 128.7044 | 128.5964 | 128.5964 | 128.4884
ZBYTKOVÉ ZNEČIŠTĚNÍ
BSK5 | kg/d | 14.749 | 14.7131 | 14.7131 | 14.7011 | 14.6891 | 14.6891 | 14.6771 | 14.6651 | 14.6651 | 14.6531 | 14.6411 | 14.6411 | 14.6291
NL | kg/d | 6.9216 | 6.9051 | 6.9051 | 6.8996 | 6.8941 | 6.8941 | 6.8886 | 6.8831 | 6.8831 | 6.8776 | 6.8721 | 6.8721 | 6.8666
CHSK | kg/d | 15.1016 | 15.0656 | 15.0656 | 15.0536 | 15.0416 | 15.0416 | 15.0296 | 15.0176 | 15.0176 | 15.0056 | 14.9936 | 14.9936 | 14.9816
Produkce kalů | m3/r | 700.6291 | 698.877 | 698.877 | 698.293 | 697.709 | 697.709 | 697.125 | 696.5409 | 696.5409 | 695.9569 | 695.3729 | 695.3729 | 694.7889
Způsob likvidace kalů | -
Množství kalu po odvodnění | m3/r

## tab. XII
Plán rozvoje pro kraj : Jihomoravský |  |  |  | Provozní skupina : |  | 0622.003.117.00 - Brno-město
Tab. XII - TECHNICKÉ A FINANČNÍ ÚDAJE KANALIZACÍ
0623.016.413.01 - Želešice
(číslo a název obce)
ID | K | H l a v n í o b j e k t y |  |  |  | stávající objekty |  |  | rekonstrukce |  | nové stavby |  | 0
|  | 1 čistírny odpadních vod |  |  |  | DHM | rok uved. | rok posled. | DHM | rok zaháj. | DHM | rok zaháj.
|  | název | typ ČOV |  | kap. m3/d | mil. Kč | do provozu | rekonstr. | mil.Kč | /ukončení | mil. Kč | /ukončení
2 biologický rybník
|  |  | plocha (ha) |  | kap. EO
3 kanalizační síť
|  |  |  | DN(mm) | délka(km)
K.S | 0 | Stávajicí potrubí |  | 250-300 | 7.9
4 výtlačné řady
|  |  |  | DN(mm) | délka(km)
V.S | 0 | Stávajicí potrubí |  | 150 | 1.482
5 čerpací stanice
|  |  |  | Qkap(l/s) | h(m)
S.S | 0 | ČS1 |  | 2.16 | 29.8
S.S | 0 | ČS2 |  | 2 | 2.15
S.S | 0 | ČS3 |  | 2 | 1.74
6 kanalizační přípojky
|  |  |  | počet | délka(km)
P.S | 0 | Stávající |  | 476 | 4.522
7 jímky
|  |  | typ |  | počet ks
J.S | 0 | Stávající | jímky a septiky |  | 14
|  | SOUČET |  |  |  | 0 |  |  | 0 |  | 0