## tab. VI pom
Plán rozvoje pro kraj : Jihomoravský
Tab. VI - KANALIZACE - ZÁKLADNÍ ÚDAJE
0623.017.417.01 - Březina
(provozní skupina)
| jednotky | 2000 | 2004 | 2005 | 2006 | 2007 | 2008 | 2009 | 2010 | 2011 | 2012 | 2013 | 2014 | 2015
Celkový počet obyvatel | os. | 848 | 847 | 846 | 846 | 846 | 845 | 845 | 845 | 844 | 844 | 844 | 843 | 843
Odkanalizování
Počet obyv. napoj na kanalizaci | os. | 0 | 0 | 0 | 0 | 0 | 0 | 0 | 0 | 0 | 0 | 0 | 0 | 0
Počet obyv. napoj na kanalizaci | % | 0 | 0 | 0 | 0 | 0 | 0 | 0 | 0 | 0 | 0 | 0 | 0 | 0
meziroční přírůstek | os |  | 0 | 0 | 0 | 0 | 0 | 0 | 0 | 0 | 0 | 0 | 0 | 0
Čištění odpadních vod
Počet obyv. napoj ČOV | os. | 0 | 0 | 0 | 0 | 0 | 0 | 0 | 0 | 0 | 0 | 0 | 0 | 0
Počet obyv. napoj ČOV | % | 0 | 0 | 0 | 0 | 0 | 0 | 0 | 0 | 0 | 0 | 0 | 0 | 0
Počet obyv. se svozem na ČOV | os. | 848 | 847 | 846 | 846 | 846 | 845 | 845 | 845 | 844 | 844 | 844 | 843 | 843
Počet obyv. se svozem na ČOV | % | 100 | 100 | 100 | 100 | 100 | 100 | 100 | 100 | 100 | 100 | 100 | 100 | 100
Celková produkce odp. vod | mil. m3/rok | 0.019287 | 0.019257 | 0.019228 | 0.019228 | 0.019228 | 0.019199 | 0.019199 | 0.019199 | 0.01917 | 0.01917 | 0.01917 | 0.019141 | 0.019141
Odpad. vody čištěné na ČOV | mil. m3/rok | 0 | 0 | 0 | 0 | 0 | 0 | 0 | 0 | 0 | 0 | 0 | 0 | 0
Odpad. vody čištěné na ČOV | % | 0 | 0 | 0 | 0 | 0 | 0 | 0 | 0 | 0 | 0 | 0 | 0 | 0
Meziroční přírustek | mil. m3/rok |  | 0 | 0 | 0 | 0 | 0 | 0 | 0 | 0 | 0 | 0 | 0 | 0
Meziroční přírustek | %
Odpad. vody čištěné v septicích | mil. m3/rok | 0 | 0 | 0 | 0 | 0 | 0 | 0 | 0 | 0 | 0 | 0 | 0 | 0
Odpad. vody čištěné v septicích | % | 0 | 0 | 0 | 0 | 0 | 0 | 0 | 0 | 0 | 0 | 0 | 0 | 0
Odpad. vody nečištěné | tis. m3/rok | 19.2866 | 19.2574 | 19.2282 | 19.2282 | 19.2282 | 19.199 | 19.199 | 19.199 | 19.1698 | 19.1698 | 19.1698 | 19.1406 | 19.1406
Odpad. vody nečištěné | % | 100 | 100 | 100 | 100 | 100 | 100 | 100 | 100 | 100 | 100 | 100 | 100 | 100
Počet ČOV | ks | 0 | 0 | 0 | 0 | 0 | 0 | 0 | 0 | 0 | 0 | 0 | 0 | 0
Celková kapacita ČOV | m3/d | 0 | 0 | 0 | 0 | 0 | 0 | 0 | 0 | 0 | 0 | 0 | 0 | 0
Roční přírůstek | m3/d |  | 0 | 0 | 0 | 0 | 0 | 0 | 0 | 0 | 0 | 0 | 0 | 0
Přebytek kapacity | m3/d
Nedostatek kapacity | m3/d
Celková délka nové kanalizace | km | 0 | 0 | 0 | 0 | 0 | 0 | 0 | 0 | 0 | 0 | 0 | 0 | 0
Roční přírůstek | km |  | 0 | 0 | 0 | 0 | 0 | 0 | 0 | 0 | 0 | 0 | 0 | 0
Roční přírůstek | %
Celková délka rek. kanalizace | km
Roční přírůstek | km |  | 0 | 0 | 0 | 0 | 0 | 0 | 0 | 0 | 0 | 0 | 0 | 0
Roční přírůstek | %
Produkce zněčištění
BSK5 | t/rok | 8.8293 | 8.8184 | 8.8074 | 8.8074 | 8.8074 | 8.7965 | 8.7965 | 8.7965 | 8.7856 | 8.7856 | 8.7856 | 8.7746 | 8.7746
NL | t/rok | 8.0936 | 8.0835 | 8.0735 | 8.0735 | 8.0735 | 8.0635 | 8.0635 | 8.0635 | 8.0534 | 8.0534 | 8.0534 | 8.0434 | 8.0434
CHSK | t/rok | 17.6587 | 17.6368 | 17.6149 | 17.6149 | 17.6149 | 17.593 | 17.593 | 17.593 | 17.5711 | 17.5711 | 17.5711 | 17.5492 | 17.5492
Odstranění znečištění
BSK5 | t/rok | 0 | 0 | 0 | 0 | 0 | 0 | 0 | 0 | 0 | 0 | 0 | 0 | 0
NL | t/rok | 0 | 0 | 0 | 0 | 0 | 0 | 0 | 0 | 0 | 0 | 0 | 0 | 0
CHSK | t/rok | 0 | 0 | 0 | 0 | 0 | 0 | 0 | 0 | 0 | 0 | 0 | 0 | 0
Celkové investiční náklady ročně | mil. Kč | 0 | 0 | 0 | 0 | 0 | 0 | 0 | 0 | 0 | 0 | 0 | 0 | 0
Celkové investiční náklady součtově | mil. Kč | 0 | 0 | 0 | 0 | 0 | 0 | 0 | 0 | 0 | 0 | 0 | 0 | 0
Hmotný investiční majetek ročně | mil. Kč
Hmotný investiční majetek součtově | mil.Kč
Netiskne se

## tab. IX
Kraj : Jihomoravský |  |  |  |  | Provozní skupina : |  | 0623.017.442.05 - Tišnov
Tab. IX - KANALIZACE - REKAPITULACE VSTUPNÍCH ÚDAJŮ
0623.017.417.01 - Březina
(číslo a název obce)
| jedn. | 2000 | 2004 | 2005 | 2006 | 2007 | 2008 | 2009 | 2010 | 2011 | 2012 | 2013 | 2014 | 2015
Počet trvale bydl.obyvatel | os. | 598 | 597 | 596 | 596 | 596 | 595 | 595 | 595 | 594 | 594 | 594 | 593 | 593
Počet osob s ČOP | os. | 250 | 250 | 250 | 250 | 250 | 250 | 250 | 250 | 250 | 250 | 250 | 250 | 250
ODKANALIZOVÁNÍ OBCE
Rozsah odkanalizování | - | 2015: celá obec
Typ kanalizace | - | 2000: není kanal.pro spl.odp.vody; 2015: splašková
Počet obyv.napoj.na kanal.
- trvale bydlící | os. | 0 | 0 | 0 | 0 | 0 | 0 | 0 | 0 | 0 | 0 | 0 | 0 | 0
- počet osob s ČOP | os. | 0 | 0 | 0 | 0 | 0 | 0 | 0 | 0 | 0 | 0 | 0 | 0 | 0
Počet obyv.nenapoj.na kanal.
- trvale bydlící | os. | 598 | 597 | 596 | 596 | 596 | 595 | 595 | 595 | 594 | 594 | 594 | 593 | 593
- počet osob s ČOP | os. | 250 | 250 | 250 | 250 | 250 | 250 | 250 | 250 | 250 | 250 | 250 | 250 | 250
LIKVIDACE ODPADNÍCH VOD
Počet obyv.napoj.na ČOV
- trvale bydlící | os. | 0 | 0 | 0 | 0 | 0 | 0 | 0 | 0 | 0 | 0 | 0 | 0 | 0
- počet osob s ČOP | os. | 0 | 0 | 0 | 0 | 0 | 0 | 0 | 0 | 0 | 0 | 0 | 0 | 0
Počet obyv.napoj.na septiky
- trvale bydlící | os. | 0 | 0 | 0 | 0 | 0 | 0 | 0 | 0 | 0 | 0 | 0 | 0 | 0
- počet osob s ČOP | os. | 0 | 0 | 0 | 0 | 0 | 0 | 0 | 0 | 0 | 0 | 0 | 0 | 0
Počet obyv.s odvoz OV
- trvale bydlící | os. | 598 | 597 | 596 | 596 | 596 | 595 | 595 | 595 | 594 | 594 | 594 | 593 | 593
- počet osob s ČOP | os. | 250 | 250 | 250 | 250 | 250 | 250 | 250 | 250 | 250 | 250 | 250 | 250 | 250
Průmysl,zemědelství,vybavenost | - | 2000: pouze zemědělství a vybavenost
Způsob likvidace | - | 2000: Jímky na vyvážení
Množství odp.vod | m3/d | 17.94 | 17.91 | 17.88 | 17.88 | 17.88 | 17.85 | 17.85 | 17.85 | 17.82 | 17.82 | 17.82 | 17.79 | 17.79
BSK5 | kg/d | 8.48 | 8.47 | 8.46 | 8.46 | 8.46 | 8.45 | 8.45 | 8.45 | 8.44 | 8.44 | 8.44 | 8.43 | 8.43
NL | kg/d | 7.7733 | 7.7642 | 7.755 | 7.755 | 7.755 | 7.7458 | 7.7458 | 7.7458 | 7.7367 | 7.7367 | 7.7367 | 7.7275 | 7.7275
CHSK | kg/d | 16.96 | 16.94 | 16.92 | 16.92 | 16.92 | 16.9 | 16.9 | 16.9 | 16.88 | 16.88 | 16.88 | 16.86 | 16.86
N-celk | kg/d | 1.5547 | 1.5528 | 1.551 | 1.551 | 1.551 | 1.5492 | 1.5492 | 1.5492 | 1.5473 | 1.5473 | 1.5473 | 1.5455 | 1.5455
N-NH4 | kg/d | 0.73493 | 0.73407 | 0.7332 | 0.7332 | 0.7332 | 0.73233 | 0.73233 | 0.73233 | 0.73147 | 0.73147 | 0.73147 | 0.7306 | 0.7306
N-NO3 | kg/d | 0.14133 | 0.14117 | 0.141 | 0.141 | 0.141 | 0.14083 | 0.14083 | 0.14083 | 0.14067 | 0.14067 | 0.14067 | 0.1405 | 0.1405
P-celk | kg/d | 0.35333 | 0.35292 | 0.3525 | 0.3525 | 0.3525 | 0.35208 | 0.35208 | 0.35208 | 0.35167 | 0.35167 | 0.35167 | 0.35125 | 0.35125
Počet ČOV | ks | 0 | 0 | 0 | 0 | 0 | 0 | 0 | 0 | 0 | 0 | 0 | 0 | 0
Kapacita ČOV | m3/d | 0 | 0 | 0 | 0 | 0 | 0 | 0 | 0 | 0 | 0 | 0 | 0 | 0
Počet čerpacích stanic | ks | 0 | 0 | 0 | 0 | 0 | 0 | 0 | 0 | 0 | 0 | 0 | 0 | 0
Délka kanal.sítě | km | 0 | 0 | 0 | 0 | 0 | 0 | 0 | 0 | 0 | 0 | 0 | 0 | 0
Počet kanal.přípojek | ks | 0 | 0 | 0 | 0 | 0 | 0 | 0 | 0 | 0 | 0 | 0 | 0 | 0
Jímky a septiky | ks | 339.2 | 338.8 | 338.4 | 338.4 | 338.4 | 338 | 338 | 338 | 337.6 | 337.6 | 337.6 | 337.2 | 337.2
Mikročistírny | ks | 0 | 0 | 0 | 0 | 0 | 0 | 0 | 0 | 0 | 0 | 0 | 0 | 0
Vysvětlivka : Počet osob s ČOP = Počet osob s časově omezeným pobytem
|  | 100 | 100 | 100 | 100 | 100 | 100 | 100 | 100 | 100 | 100 | 100 | 100 | 100

## tab. X
Kraj : Jihomoravský | [5 empty] | Provozní skupina : |  | 0623.017.442.05 - Tišnov
Tab. X - KANALIZACE - BILANCE ODPADNÍCH VOD A ZNEČIŠTĚNÍ
0623.017.417.01 - Březina
(číslo a název obce)
| jedn. | 2000 | 2004 | 2005 | 2006 | 2007 | 2008 | 2009 | 2010 | 2011 | 2012 | 2013 | 2014 | 2015
CELKOVÁ PRODUKCE
odpadních vod | m3/d | 52.84 | 52.76 | 52.68 | 52.68 | 52.68 | 52.6 | 52.6 | 52.6 | 52.52 | 52.52 | 52.52 | 52.44 | 52.44
BSK5 | kg/d | 24.19 | 24.16 | 24.13 | 24.13 | 24.13 | 24.1 | 24.1 | 24.1 | 24.07 | 24.07 | 24.07 | 24.04 | 24.04
NL | kg/d | 22.1742 | 22.1467 | 22.1192 | 22.1192 | 22.1192 | 22.0917 | 22.0917 | 22.0917 | 22.0642 | 22.0642 | 22.0642 | 22.0367 | 22.0367
CHSK | kg/d | 48.38 | 48.32 | 48.26 | 48.26 | 48.26 | 48.2 | 48.2 | 48.2 | 48.14 | 48.14 | 48.14 | 48.08 | 48.08
Počet EO | os. | 403.1667 | 402.6667 | 402.1667 | 402.1667 | 402.1667 | 401.6667 | 401.6667 | 401.6667 | 401.1667 | 401.1667 | 401.1667 | 400.6667 | 400.6667
odp.vod likv. na ČOV | m3/d | 0 | 0 | 0 | 0 | 0 | 0 | 0 | 0 | 0 | 0 | 0 | 0 | 0
odp.vod likv. v septicích | m3/d | 0 | 0 | 0 | 0 | 0 | 0 | 0 | 0 | 0 | 0 | 0 | 0 | 0
odp.vod likv. jiným způsobem | m3/d | 52.84 | 52.76 | 52.68 | 52.68 | 52.68 | 52.6 | 52.6 | 52.6 | 52.52 | 52.52 | 52.52 | 52.44 | 52.44
PŘÍSUN ODP. VOD Z JINÝCH LOKALIT
množství odpadních vod | m3/d
BSK5 | kg/d
NL | kg/d
CHSK | kg/d
ODVEDENÍ ODP. VOD NA JINÉ LOKALITY
množství odpadních vod | m3/d
BSK5 | kg/d
NL | kg/d
CHSK | kg/d
PŘÍTOK NA ČOV
množství odpadních vod | m3/d | 0 | 0 | 0 | 0 | 0 | 0 | 0 | 0 | 0 | 0 | 0 | 0 | 0
BSK5 | kg/d | 0 | 0 | 0 | 0 | 0 | 0 | 0 | 0 | 0 | 0 | 0 | 0 | 0
NL | kg/d | 0 | 0 | 0 | 0 | 0 | 0 | 0 | 0 | 0 | 0 | 0 | 0 | 0
CHSK | kg/d | 0 | 0 | 0 | 0 | 0 | 0 | 0 | 0 | 0 | 0 | 0 | 0 | 0
Počet EO | os | 0 | 0 | 0 | 0 | 0 | 0 | 0 | 0 | 0 | 0 | 0 | 0 | 0
Typ ČOV | -
Dočištění - snížení BSK5 | -
Denitrifikace | -
Odstraňování fosforu | -
množství odpadních vod | m3/d
ODSTRANĚNÉ ZNEČIŠTĚNÍ
BSK5 | kg/d | 0 | 0 | 0 | 0 | 0 | 0 | 0 | 0 | 0 | 0 | 0 | 0 | 0
NL | kg/d | 0 | 0 | 0 | 0 | 0 | 0 | 0 | 0 | 0 | 0 | 0 | 0 | 0
CHSK | kg/d | 0 | 0 | 0 | 0 | 0 | 0 | 0 | 0 | 0 | 0 | 0 | 0 | 0
ZBYTKOVÉ ZNEČIŠTĚNÍ
BSK5 | kg/d | 24.19 | 24.16 | 24.13 | 24.13 | 24.13 | 24.1 | 24.1 | 24.1 | 24.07 | 24.07 | 24.07 | 24.04 | 24.04
NL | kg/d | 22.1742 | 22.1467 | 22.1192 | 22.1192 | 22.1192 | 22.0917 | 22.0917 | 22.0917 | 22.0642 | 22.0642 | 22.0642 | 22.0367 | 22.0367
CHSK | kg/d | 48.38 | 48.32 | 48.26 | 48.26 | 48.26 | 48.2 | 48.2 | 48.2 | 48.14 | 48.14 | 48.14 | 48.08 | 48.08
Produkce kalů | m3/r | 0 | 0 | 0 | 0 | 0 | 0 | 0 | 0 | 0 | 0 | 0 | 0 | 0
Způsob likvidace kalů | -
Množství kalu po odvodnění | m3/r

## tab. XII
Plán rozvoje pro kraj : Jihomoravský |  |  |  | Provozní skupina : |  | 0623.017.442.05 - Tišnov
Tab. XII - TECHNICKÉ A FINANČNÍ ÚDAJE KANALIZACÍ
0623.017.417.01 - Březina
(číslo a název obce)
ID | K | H l a v n í o b j e k t y |  |  |  | stávající objekty |  |  | rekonstrukce |  | nové stavby
|  | 1 čistírny odpadních vod |  |  |  | DHM | rok uved. | rok posled. | DHM | rok zaháj. | DHM | rok zaháj.
|  | název | typ ČOV |  | kap. m3/d | mil. Kč | do provozu | rekonstr. | mil.Kč | /ukončení | mil. Kč | /ukončení
2 biologický rybník
|  |  | plocha (ha) |  | kap. EO
3 kanalizační síť
|  |  |  | DN(mm) | délka(km)
K.N | 3 | Nové potrubí |  | 250 | 1.7 | [5 empty] | 6.7626 | po r.2015
4 výtlačné řady
|  |  |  | DN(mm) | délka(km)
V.N | 3 | Nové potrubí |  | 100 | 0.15 | [5 empty] | 0.32767 | po r.2015
5 čerpací stanice
|  |  |  | Qkap(l/s) | h(m)
S.N | 0 | Nová ČS |  | 2 | [6 empty] | 0.425 | po r.2015
6 kanalizační přípojky
|  |  |  | počet | délka(km)
P.S | 0 | Stávající |  | 0 | 0
P.N | 0 | Nové |  | 339 | 3.2205 | [5 empty] | 5.2545 | po r.2015
7 jímky
|  |  | typ |  | počet ks
J.S | 0 | Stávající | jímky a septiky |  | 339
|  | SOUČET |  |  |  | 0 |  |  | 0 |  | 12.7698