## tab. VI
Plán rozvoje pro kraj : Jihomoravský
Tab. VI - KANALIZACE - ZÁKLADNÍ ÚDAJE
0623.017.426.01 - Lomnička
(provozní skupina)
| jednotky | 2000 | 2004 | 2005 | 2006 | 2007 | 2008 | 2009 | 2010 | 2011 | 2012 | 2013 | 2014 | 2015
Celkový počet obyvatel | os. | 638 | 636 | 636 | 636 | 636 | 635 | 635 | 635 | 635 | 634 | 633 | 633 | 633
Odkanalizování
Počet obyv. napoj na kanalizaci | os. | 379 | 378 | 378 | 378 | 378 | 377 | 377 | 377 | 377 | 377 | 376 | 376 | 376
Počet obyv. napoj na kanalizaci | % | 59.4044 | 59.434 | 59.434 | 59.434 | 59.434 | 59.3701 | 59.3701 | 59.3701 | 59.3701 | 59.4637 | 59.3997 | 59.3997 | 59.3997
meziroční přírůstek | os |  | -1 | 0 | 0 | 0 | -1 | 0 | 0 | 0 | 0 | -1 | 0 | 0
Čištění odpadních vod
Počet obyv. napoj ČOV | os. | 379 | 378 | 378 | 378 | 378 | 377 | 377 | 377 | 377 | 377 | 376 | 376 | 376
Počet obyv. napoj ČOV | % | 59.4044 | 59.434 | 59.434 | 59.434 | 59.434 | 59.3701 | 59.3701 | 59.3701 | 59.3701 | 59.4637 | 59.3997 | 59.3997 | 59.3997
Počet obyv. se svozem na ČOV | os. | 259 | 258 | 258 | 258 | 258 | 258 | 258 | 258 | 258 | 257 | 257 | 257 | 257
Počet obyv. se svozem na ČOV | % | 40.5956 | 40.566 | 40.566 | 40.566 | 40.566 | 40.6299 | 40.6299 | 40.6299 | 40.6299 | 40.5363 | 40.6003 | 40.6003 | 40.6003
Celková produkce odp. vod | mil. m3/rok | 0.026577 | 0.026608 | 0.026637 | 0.026665 | 0.026693 | 0.026665 | 0.026693 | 0.026721 | 0.02675 | 0.026752 | 0.026724 | 0.026752 | 0.02678
Odpad. vody čištěné na ČOV | mil. m3/rok | 0.021018 | 0.021075 | 0.021103 | 0.021131 | 0.02116 | 0.021132 | 0.02116 | 0.021188 | 0.021216 | 0.021244 | 0.021216 | 0.021244 | 0.021272
Odpad. vody čištěné na ČOV | % | 79.0832 | 79.2043 | 79.2263 | 79.2483 | 79.2702 | 79.2486 | 79.2705 | 79.2923 | 79.3141 | 79.4116 | 79.3898 | 79.4114 | 79.433
Meziroční přírustek | mil. m3/rok |  | 5.7403e-05 | 2.8215e-05 | 2.8215e-05 | 2.8215e-05 | -2.7838e-05 | 2.814e-05 | 2.814e-05 | 2.814e-05 | 2.814e-05 | -2.8286e-05 | 2.8065e-05 | 2.8065e-05
Meziroční přírustek | % |  | 0.27237 | 0.1337 | 0.13352 | 0.13334 | -0.13174 | 0.13299 | 0.13281 | 0.13263 | 0.13246 | -0.13332 | 0.13211 | 0.13193
Odpad. vody čištěné v septicích | mil. m3/rok | 0 | 0 | 0 | 0 | 0 | 0 | 0 | 0 | 0 | 0 | 0 | 0 | 0
Odpad. vody čištěné v septicích | % | 0 | 0 | 0 | 0 | 0 | 0 | 0 | 0 | 0 | 0 | 0 | 0 | 0
Odpad. vody nečištěné | tis. m3/rok | 5.559 | 5.5334 | 5.5334 | 5.5334 | 5.5334 | 5.5334 | 5.5334 | 5.5334 | 5.5334 | 5.5079 | 5.5079 | 5.5079 | 5.5079
Odpad. vody nečištěné | % | 20.9168 | 20.7957 | 20.7737 | 20.7517 | 20.7298 | 20.7514 | 20.7295 | 20.7077 | 20.6859 | 20.5884 | 20.6102 | 20.5886 | 20.567
Počet ČOV | ks | bar: 2000 to 2015
Celková kapacita ČOV | m3/d | 74 | 74 | 74 | 74 | 74 | 74 | 74 | 74 | 74 | 74 | 74 | 74 | 74
Roční přírůstek | m3/d |  | 0 | 0 | 0 | 0 | 0 | 0 | 0 | 0 | 0 | 0 | 0 | 0
Přebytek kapacity | m3/d | 16.4176 | 16.2603 | 16.183 | 16.1057 | 16.0284 | 16.1047 | 16.0276 | 15.9505 | 15.8734 | 15.7963 | 15.8738 | 15.7969 | 15.72
Nedostatek kapacity | m3/d
Celková délka nové kanalizace | km | 0 | 0 | 0 | 0 | 0 | 0 | 0 | 0 | 0 | 0 | 0 | 0 | 0
Roční přírůstek | km |  | 0 | 0 | 0 | 0 | 0 | 0 | 0 | 0 | 0 | 0 | 0 | 0
Roční přírůstek | % |  | 0 | 0 | 0 | 0 | 0 | 0 | 0 | 0 | 0 | 0 | 0 | 0
Celková délka rek. kanalizace | km | 0 | 0 | 0 | 0 | 0 | 0 | 0 | 0 | 0 | 0 | 0 | 0 | 0
Roční přírůstek | km |  | 0 | 0 | 0 | 0 | 0 | 0 | 0 | 0 | 0 | 0 | 0 | 0
Roční přírůstek | % |  | 0 | 0 | 0 | 0 | 0 | 0 | 0 | 0 | 0 | 0 | 0 | 0
Produkce zněčištění
BSK5 | t/rok | 11.0303 | 10.9975 | 10.9975 | 10.9975 | 10.9975 | 10.9756 | 10.9756 | 10.9756 | 10.9756 | 10.9646 | 10.9427 | 10.9427 | 10.9427
NL | t/rok | 10.1111 | 10.081 | 10.081 | 10.081 | 10.081 | 10.0609 | 10.0609 | 10.0609 | 10.0609 | 10.0509 | 10.0308 | 10.0308 | 10.0308
CHSK | t/rok | 22.0606 | 21.9949 | 21.9949 | 21.9949 | 21.9949 | 21.9511 | 21.9511 | 21.9511 | 21.9511 | 21.9292 | 21.8854 | 21.8854 | 21.8854
Odstranění znečištění
BSK5 | t/rok | 6.8758 | 6.8589 | 6.8591 | 6.8592 | 6.8594 | 6.842 | 6.8421 | 6.8423 | 6.8424 | 6.8426 | 6.8252 | 6.8253 | 6.8255
NL | t/rok | 7.0907 | 7.0733 | 7.0734 | 7.0736 | 7.0737 | 7.0558 | 7.056 | 7.0561 | 7.0563 | 7.0564 | 7.0385 | 7.0386 | 7.0388
CHSK | t/rok | 15.4707 | 15.4326 | 15.4329 | 15.4332 | 15.4336 | 15.3945 | 15.3948 | 15.3951 | 15.3955 | 15.3958 | 15.3567 | 15.357 | 15.3574
Celkové investiční náklady ročně | mil. Kč | 0 | 0 | 0 | 0 | 0 | 0 | 0 | 0.05 | 0.05 | 0 | 0 | 0 | 0
Celkové investiční náklady součtově | mil. Kč | 0 | 0 | 0 | 0 | 0 | 0 | 0 | 0.05 | 0.1 | 0.1 | 0.1 | 0.1 | 0.1
Hmotný investiční majetek ročně | mil. Kč
Hmotný investiční majetek součtově | mil.Kč
0623.017.440.01 - Šerkovice

## tab. VI pom
Plán rozvoje pro kraj : Jihomoravský
Tab. VI - KANALIZACE - ZÁKLADNÍ ÚDAJE
0623.017.426.01 - Lomnička
(provozní skupina)
| jednotky | 2000 | 2004 | 2005 | 2006 | 2007 | 2008 | 2009 | 2010 | 2011 | 2012 | 2013 | 2014 | 2015
Celkový počet obyvatel | os. | 427 | 426 | 426 | 426 | 426 | 425 | 425 | 425 | 425 | 425 | 424 | 424 | 424
Odkanalizování
Počet obyv. napoj na kanalizaci | os. | 379 | 378 | 378 | 378 | 378 | 377 | 377 | 377 | 377 | 377 | 376 | 376 | 376
Počet obyv. napoj na kanalizaci | % | 88.7588 | 88.7324 | 88.7324 | 88.7324 | 88.7324 | 88.7059 | 88.7059 | 88.7059 | 88.7059 | 88.7059 | 88.6792 | 88.6792 | 88.6792
meziroční přírůstek | os |  | -1 | 0 | 0 | 0 | -1 | 0 | 0 | 0 | 0 | -1 | 0 | 0
Čištění odpadních vod
Počet obyv. napoj ČOV | os. | 379 | 378 | 378 | 378 | 378 | 377 | 377 | 377 | 377 | 377 | 376 | 376 | 376
Počet obyv. napoj ČOV | % | 88.7588 | 88.7324 | 88.7324 | 88.7324 | 88.7324 | 88.7059 | 88.7059 | 88.7059 | 88.7059 | 88.7059 | 88.6792 | 88.6792 | 88.6792
Počet obyv. se svozem na ČOV | os. | 48 | 48 | 48 | 48 | 48 | 48 | 48 | 48 | 48 | 48 | 48 | 48 | 48
Počet obyv. se svozem na ČOV | % | 11.2412 | 11.2676 | 11.2676 | 11.2676 | 11.2676 | 11.2941 | 11.2941 | 11.2941 | 11.2941 | 11.2941 | 11.3208 | 11.3208 | 11.3208
Celková produkce odp. vod | mil. m3/rok | 0.021368 | 0.021425 | 0.021454 | 0.021482 | 0.02151 | 0.021482 | 0.02151 | 0.021538 | 0.021567 | 0.021595 | 0.021566 | 0.021595 | 0.021623
Odpad. vody čištěné na ČOV | mil. m3/rok | 0.021018 | 0.021075 | 0.021103 | 0.021131 | 0.02116 | 0.021132 | 0.02116 | 0.021188 | 0.021216 | 0.021244 | 0.021216 | 0.021244 | 0.021272
Odpad. vody čištěné na ČOV | % | 98.3602 | 98.3646 | 98.3667 | 98.3689 | 98.371 | 98.3689 | 98.371 | 98.3731 | 98.3753 | 98.3774 | 98.3753 | 98.3774 | 98.3795
Meziroční přírustek | mil. m3/rok |  | 5.7403e-05 | 2.8215e-05 | 2.8215e-05 | 2.8215e-05 | -2.7838e-05 | 2.814e-05 | 2.814e-05 | 2.814e-05 | 2.814e-05 | -2.8286e-05 | 2.8065e-05 | 2.8065e-05
Meziroční přírustek | % |  | 0.27237 | 0.1337 | 0.13352 | 0.13334 | -0.13174 | 0.13299 | 0.13281 | 0.13263 | 0.13246 | -0.13332 | 0.13211 | 0.13193
Odpad. vody čištěné v septicích | mil. m3/rok | 0 | 0 | 0 | 0 | 0 | 0 | 0 | 0 | 0 | 0 | 0 | 0 | 0
Odpad. vody čištěné v septicích | % | 0 | 0 | 0 | 0 | 0 | 0 | 0 | 0 | 0 | 0 | 0 | 0 | 0
Odpad. vody nečištěné | tis. m3/rok | 0.3504 | 0.3504 | 0.3504 | 0.3504 | 0.3504 | 0.3504 | 0.3504 | 0.3504 | 0.3504 | 0.3504 | 0.3504 | 0.3504 | 0.3504
Odpad. vody nečištěné | % | 1.6398 | 1.6354 | 1.6333 | 1.6311 | 1.629 | 1.6311 | 1.629 | 1.6269 | 1.6247 | 1.6226 | 1.6247 | 1.6226 | 1.6205
Počet ČOV | ks | bar: 2000 to 2015
Celková kapacita ČOV | m3/d | 74 | 74 | 74 | 74 | 74 | 74 | 74 | 74 | 74 | 74 | 74 | 74 | 74
Roční přírůstek | m3/d |  | 0 | 0 | 0 | 0 | 0 | 0 | 0 | 0 | 0 | 0 | 0 | 0
Přebytek kapacity | m3/d | 16.4176 | 16.2603 | 16.183 | 16.1057 | 16.0284 | 16.1047 | 16.0276 | 15.9505 | 15.8734 | 15.7963 | 15.8738 | 15.7969 | 15.72
Nedostatek kapacity | m3/d
Celková délka nové kanalizace | km | 0 | 0 | 0 | 0 | 0 | 0 | 0 | 0 | 0 | 0 | 0 | 0 | 0
Roční přírůstek | km |  | 0 | 0 | 0 | 0 | 0 | 0 | 0 | 0 | 0 | 0 | 0 | 0
Roční přírůstek | % |  | 0 | 0 | 0 | 0 | 0 | 0 | 0 | 0 | 0 | 0 | 0 | 0
Celková délka rek. kanalizace | km | 0 | 0 | 0 | 0 | 0 | 0 | 0 | 0 | 0 | 0 | 0 | 0 | 0
Roční přírůstek | km |  | 0 | 0 | 0 | 0 | 0 | 0 | 0 | 0 | 0 | 0 | 0 | 0
Roční přírůstek | % |  | 0 | 0 | 0 | 0 | 0 | 0 | 0 | 0 | 0 | 0 | 0 | 0
Produkce zněčištění
BSK5 | t/rok | 8.7381 | 8.7162 | 8.7162 | 8.7162 | 8.7162 | 8.6943 | 8.6943 | 8.6943 | 8.6943 | 8.6943 | 8.6724 | 8.6724 | 8.6724
NL | t/rok | 8.0099 | 7.9898 | 7.9898 | 7.9898 | 7.9898 | 7.9698 | 7.9698 | 7.9698 | 7.9698 | 7.9698 | 7.9497 | 7.9497 | 7.9497
CHSK | t/rok | 17.4762 | 17.4324 | 17.4324 | 17.4324 | 17.4324 | 17.3886 | 17.3886 | 17.3886 | 17.3886 | 17.3886 | 17.3448 | 17.3448 | 17.3448
Odstranění znečištění
BSK5 | t/rok | 6.8758 | 6.8589 | 6.8591 | 6.8592 | 6.8594 | 6.842 | 6.8421 | 6.8423 | 6.8424 | 6.8426 | 6.8252 | 6.8253 | 6.8255
NL | t/rok | 7.0907 | 7.0733 | 7.0734 | 7.0736 | 7.0737 | 7.0558 | 7.056 | 7.0561 | 7.0563 | 7.0564 | 7.0385 | 7.0386 | 7.0388
CHSK | t/rok | 15.4707 | 15.4326 | 15.4329 | 15.4332 | 15.4336 | 15.3945 | 15.3948 | 15.3951 | 15.3955 | 15.3958 | 15.3567 | 15.357 | 15.3574
Celkové investiční náklady ročně | mil. Kč | 0 | 0 | 0 | 0 | 0 | 0 | 0 | 0.05 | 0.05 | 0 | 0 | 0 | 0
Celkové investiční náklady součtově | mil. Kč | 0 | 0 | 0 | 0 | 0 | 0 | 0 | 0.05 | 0.1 | 0.1 | 0.1 | 0.1 | 0.1
Hmotný investiční majetek ročně | mil. Kč
Hmotný investiční majetek součtově | mil.Kč
440

## tab. IX
Kraj : Jihomoravský |  |  |  |  | Provozní skupina : |  | 0623.017.426.01 - Lomnička
Tab. IX - KANALIZACE - REKAPITULACE VSTUPNÍCH ÚDAJŮ
0623.017.426.01 - Lomnička
(číslo a název obce)
| jedn. | 2000 | 2004 | 2005 | 2006 | 2007 | 2008 | 2009 | 2010 | 2011 | 2012 | 2013 | 2014 | 2015
Počet trvale bydl.obyvatel | os. | 379 | 378 | 378 | 378 | 378 | 377 | 377 | 377 | 377 | 377 | 376 | 376 | 376
Počet osob s ČOP | os. | 48 | 48 | 48 | 48 | 48 | 48 | 48 | 48 | 48 | 48 | 48 | 48 | 48
ODKANALIZOVÁNÍ OBCE
Rozsah odkanalizování | - | 2000: celá obec; 2015: celá obec
Typ kanalizace | - | 2000: splašková; 2015: splašková
Počet obyv.napoj.na kanal.
- trvale bydlící | os. | 379 | 378 | 378 | 378 | 378 | 377 | 377 | 377 | 377 | 377 | 376 | 376 | 376
- počet osob s ČOP | os. | 0 | 0 | 0 | 0 | 0 | 0 | 0 | 0 | 0 | 0 | 0 | 0 | 0
Počet obyv.nenapoj.na kanal.
- trvale bydlící | os. | 0 | 0 | 0 | 0 | 0 | 0 | 0 | 0 | 0 | 0 | 0 | 0 | 0
- počet osob s ČOP | os. | 48 | 48 | 48 | 48 | 48 | 48 | 48 | 48 | 48 | 48 | 48 | 48 | 48
LIKVIDACE ODPADNÍCH VOD
Počet obyv.napoj.na ČOV
- trvale bydlící | os. | 379 | 378 | 378 | 378 | 378 | 377 | 377 | 377 | 377 | 377 | 376 | 376 | 376
- počet osob s ČOP | os. | 0 | 0 | 0 | 0 | 0 | 0 | 0 | 0 | 0 | 0 | 0 | 0 | 0
Počet obyv.napoj.na septiky
- trvale bydlící | os. | 0 | 0 | 0 | 0 | 0 | 0 | 0 | 0 | 0 | 0 | 0 | 0 | 0
- počet osob s ČOP | os. | 0 | 0 | 0 | 0 | 0 | 0 | 0 | 0 | 0 | 0 | 0 | 0 | 0
Počet obyv.s odvoz OV
- trvale bydlící | os. | 0 | 0 | 0 | 0 | 0 | 0 | 0 | 0 | 0 | 0 | 0 | 0 | 0
- počet osob s ČOP | os. | 48 | 48 | 48 | 48 | 48 | 48 | 48 | 48 | 48 | 48 | 48 | 48 | 48
Průmysl,zemědelství,vybavenost | - | 2000: ne (pouze vybavenost)
Způsob likvidace | - | 2000: Jímky na vyvážení
Množství odp.vod | m3/d | 11.37 | 11.34 | 11.34 | 11.34 | 11.34 | 11.31 | 11.31 | 11.31 | 11.31 | 11.31 | 11.28 | 11.28 | 11.28
BSK5 | kg/d | 4.27 | 4.26 | 4.26 | 4.26 | 4.26 | 4.25 | 4.25 | 4.25 | 4.25 | 4.25 | 4.24 | 4.24 | 4.24
NL | kg/d | 3.9142 | 3.905 | 3.905 | 3.905 | 3.905 | 3.8958 | 3.8958 | 3.8958 | 3.8958 | 3.8958 | 3.8867 | 3.8867 | 3.8867
CHSK | kg/d | 8.54 | 8.52 | 8.52 | 8.52 | 8.52 | 8.5 | 8.5 | 8.5 | 8.5 | 8.5 | 8.48 | 8.48 | 8.48
N-celk | kg/d | 0.78283 | 0.781 | 0.781 | 0.781 | 0.781 | 0.77917 | 0.77917 | 0.77917 | 0.77917 | 0.77917 | 0.77733 | 0.77733 | 0.77733
N-NH4 | kg/d | 0.37007 | 0.3692 | 0.3692 | 0.3692 | 0.3692 | 0.36833 | 0.36833 | 0.36833 | 0.36833 | 0.36833 | 0.36747 | 0.36747 | 0.36747
N-NO3 | kg/d | 0.071167 | 0.071 | 0.071 | 0.071 | 0.071 | 0.070833 | 0.070833 | 0.070833 | 0.070833 | 0.070833 | 0.070667 | 0.070667 | 0.070667
P-celk | kg/d | 0.17792 | 0.1775 | 0.1775 | 0.1775 | 0.1775 | 0.17708 | 0.17708 | 0.17708 | 0.17708 | 0.17708 | 0.17667 | 0.17667 | 0.17667
Počet ČOV | ks | bar: 2000 to 2015
Kapacita ČOV | m3/d | 74 | 74 | 74 | 74 | 74 | 74 | 74 | 74 | 74 | 74 | 74 | 74 | 74
Počet čerpacích stanic | ks | bar: 2000 to 2015
Délka kanal.sítě | km | 3.48 | 3.48 | 3.48 | 3.48 | 3.48 | 3.48 | 3.48 | 3.48 | 3.48 | 3.48 | 3.48 | 3.48 | 3.48
Počet kanal.přípojek | ks | 151.6 | 151.6 | 151.6 | 151.6 | 151.6 | 151.6 | 151.6 | 151.6 | 151.6 | 151.6 | 151.6 | 151.6 | 151.6
Jímky a septiky | ks | 19.2 | 19.2 | 19.2 | 19.2 | 19.2 | 19.2 | 19.2 | 19.2 | 19.2 | 19.2 | 19.2 | 19.2 | 19.2
Mikročistírny | ks | 0 | 0 | 0 | 0 | 0 | 0 | 0 | 0 | 0 | 0 | 0 | 0 | 0
Vysvětlivka : Počet osob s ČOP = Počet osob s časově omezeným pobytem
|  | 121.9325 | 122.7505 | 122.955 | 123.1595 | 123.364 | 123.5685 | 123.773 | 123.9775 | 124.182 | 124.3865 | 124.591 | 124.7955 | 125

## tab. X
Kraj : Jihomoravský | [5 empty] | Provozní skupina : |  | 0623.017.426.01 - Lomnička
Tab. X - KANALIZACE - BILANCE ODPADNÍCH VOD A ZNEČIŠTĚNÍ
0623.017.426.01 - Lomnička
(číslo a název obce)
| jedn. | 2000 | 2004 | 2005 | 2006 | 2007 | 2008 | 2009 | 2010 | 2011 | 2012 | 2013 | 2014 | 2015
CELKOVÁ PRODUKCE
odpadních vod | m3/d | 58.5424 | 58.6997 | 58.777 | 58.8543 | 58.9316 | 58.8553 | 58.9324 | 59.0095 | 59.0866 | 59.1637 | 59.0862 | 59.1631 | 59.24
BSK5 | kg/d | 23.94 | 23.88 | 23.88 | 23.88 | 23.88 | 23.82 | 23.82 | 23.82 | 23.82 | 23.82 | 23.76 | 23.76 | 23.76
NL | kg/d | 21.945 | 21.89 | 21.89 | 21.89 | 21.89 | 21.835 | 21.835 | 21.835 | 21.835 | 21.835 | 21.78 | 21.78 | 21.78
CHSK | kg/d | 47.88 | 47.76 | 47.76 | 47.76 | 47.76 | 47.64 | 47.64 | 47.64 | 47.64 | 47.64 | 47.52 | 47.52 | 47.52
Počet EO | os. | 399 | 398 | 398 | 398 | 398 | 397 | 397 | 397 | 397 | 397 | 396 | 396 | 396
odp.vod likv. na ČOV | m3/d | 57.5824 | 57.7397 | 57.817 | 57.8943 | 57.9716 | 57.8953 | 57.9724 | 58.0495 | 58.1266 | 58.2037 | 58.1262 | 58.2031 | 58.28
odp.vod likv. v septicích | m3/d | 0 | 0 | 0 | 0 | 0 | 0 | 0 | 0 | 0 | 0 | 0 | 0 | 0
odp.vod likv. jiným způsobem | m3/d | 0.96 | 0.96 | 0.96 | 0.96 | 0.96 | 0.96 | 0.96 | 0.96 | 0.96 | 0.96 | 0.96 | 0.96 | 0.96
PŘÍSUN ODP. VOD Z JINÝCH LOKALIT
množství odpadních vod | m3/d
BSK5 | kg/d
NL | kg/d
CHSK | kg/d
ODVEDENÍ ODP. VOD NA JINÉ LOKALITY
množství odpadních vod | m3/d | 0 | 0 | 0 | 0 | 0 | 0 | 0 | 0 | 0 | 0 | 0 | 0 | 0
BSK5 | kg/d | 0 | 0 | 0 | 0 | 0 | 0 | 0 | 0 | 0 | 0 | 0 | 0 | 0
NL | kg/d | 0 | 0 | 0 | 0 | 0 | 0 | 0 | 0 | 0 | 0 | 0 | 0 | 0
CHSK | kg/d | 0 | 0 | 0 | 0 | 0 | 0 | 0 | 0 | 0 | 0 | 0 | 0 | 0
PŘÍTOK NA ČOV
množství odpadních vod | m3/d | 57.5824 | 57.7397 | 57.817 | 57.8943 | 57.9716 | 57.8953 | 57.9724 | 58.0495 | 58.1266 | 58.2037 | 58.1262 | 58.2031 | 58.28
BSK5 | kg/d | 23.22 | 23.16 | 23.16 | 23.16 | 23.16 | 23.1 | 23.1 | 23.1 | 23.1 | 23.1 | 23.04 | 23.04 | 23.04
NL | kg/d | 21.285 | 21.23 | 21.23 | 21.23 | 21.23 | 21.175 | 21.175 | 21.175 | 21.175 | 21.175 | 21.12 | 21.12 | 21.12
CHSK | kg/d | 46.44 | 46.32 | 46.32 | 46.32 | 46.32 | 46.2 | 46.2 | 46.2 | 46.2 | 46.2 | 46.08 | 46.08 | 46.08
Počet EO | os | 387 | 386 | 386 | 386 | 386 | 385 | 385 | 385 | 385 | 385 | 384 | 384 | 384
Typ ČOV | - | 2000: mechanicko-biologická; 2015: mechanicko-biologická
Dočištění - snížení BSK5 | - | bar: 2000; 2015
Denitrifikace | - | 2000: ano; 2015: ano
Odstraňování fosforu | - | bar: 2000; 2015
množství odpadních vod | m3/d | 57.5824 | 57.7397 | 57.817 | 57.8943 | 57.9716 | 57.8953 | 57.9724 | 58.0495 | 58.1266 | 58.2037 | 58.1262 | 58.2031 | 58.28
ODSTRANĚNÉ ZNEČIŠTĚNÍ
BSK5 | kg/d | 18.8379 | 18.7916 | 18.792 | 18.7924 | 18.7928 | 18.7452 | 18.7456 | 18.746 | 18.7464 | 18.7468 | 18.6992 | 18.6996 | 18.7
NL | kg/d | 19.4266 | 19.3788 | 19.3792 | 19.3796 | 19.3801 | 19.331 | 19.3314 | 19.3318 | 19.3322 | 19.3326 | 19.2835 | 19.2839 | 19.2843
CHSK | kg/d | 42.3854 | 42.281 | 42.2819 | 42.2829 | 42.2838 | 42.1766 | 42.1776 | 42.1785 | 42.1794 | 42.1803 | 42.0731 | 42.074 | 42.0749
ZBYTKOVÉ ZNEČIŠTĚNÍ
BSK5 | kg/d | 5.1021 | 5.0884 | 5.088 | 5.0876 | 5.0872 | 5.0748 | 5.0744 | 5.074 | 5.0736 | 5.0732 | 5.0608 | 5.0604 | 5.06
NL | kg/d | 2.5184 | 2.5112 | 2.5108 | 2.5104 | 2.5099 | 2.504 | 2.5036 | 2.5032 | 2.5028 | 2.5024 | 2.4965 | 2.4961 | 2.4957
CHSK | kg/d | 5.4946 | 5.479 | 5.4781 | 5.4771 | 5.4762 | 5.4634 | 5.4624 | 5.4615 | 5.4606 | 5.4597 | 5.4469 | 5.446 | 5.4451
Produkce kalů | m3/r | 229.1949 | 228.6307 | 228.6357 | 228.6407 | 228.6457 | 228.0663 | 228.0712 | 228.0762 | 228.0811 | 228.086 | 227.5066 | 227.5114 | 227.5163
Způsob likvidace kalů | - | 2000: odvoz; 2015: odvoz
Množství kalu po odvodnění | m3/r

## tab. XII
Plán rozvoje pro kraj : Jihomoravský |  |  |  | Provozní skupina : |  | 0623.017.426.01 - Lomnička
Tab. XII - TECHNICKÉ A FINANČNÍ ÚDAJE KANALIZACÍ
0623.017.426.01 - Lomnička
(číslo a název obce)
ID | K | H l a v n í o b j e k t y |  |  |  | stávající objekty |  |  | rekonstrukce |  | nové stavby
|  | 1 čistírny odpadních vod |  |  |  | DHM | rok uved. | rok posled. | DHM | rok zaháj. | DHM | rok zaháj.
|  | název | typ ČOV |  | kap. m3/d | mil. Kč | do provozu | rekonstr. | mil.Kč | /ukončení | mil. Kč | /ukončení
C.S | 0 | ČOV Lomnička | mechanicko-biologická |  | 74 |  | 1997 | [5 empty] | 11 | 2
C.R | 2 | ČOV Lomnička | dovybavení |  | 74 |  |  |  | 0.1 | 2010-2011 |  |  | 18 | 2
|  | 2 biologický rybník | [10 empty] | 18 | 2
|  |  | plocha (ha) |  | kap. EO | [7 empty] | 18 | 2
3 kanalizační síť
|  |  |  | DN(mm) | délka(km)
K.S | 0 | Stávajicí potrubí |  | 300 | 3.48
K.R | 0 | Rekonstrukce potrubí |  | 250 | 0.936 |  |  |  | 3.9096 | po r.2015
4 výtlačné řady
|  |  |  | DN(mm) | délka(km)
V.S | 0 | Stávajicí potrubí |  | 90 | 0.065
5 čerpací stanice
|  |  |  | Qkap(l/s) | h(m)
S.S | 0 | ČS |  | 1.5 | 4
6 kanalizační přípojky
|  |  |  | počet | délka(km)
P.S | 0 | Stávající |  | 152 | 1.444
7 jímky
|  |  | typ |  | počet ks
J.S | 0 | Stávající | jímky a septiky |  | 19
|  | SOUČET |  |  |  | 0 |  |  | 4.0096 |  | 0