## tab. VI pom
Plán rozvoje pro kraj : Jihomoravský
Tab. VI - KANALIZACE - ZÁKLADNÍ ÚDAJE
0623.017.427.01 - Malhostovice
(provozní skupina)
| jednotky | 2000 | 2004 | 2005 | 2006 | 2007 | 2008 | 2009 | 2010 | 2011 | 2012 | 2013 | 2014 | 2015
Celkový počet obyvatel | os. | 717 | 715 | 715 | 715 | 714 | 714 | 713 | 713 | 713 | 712 | 712 | 711 | 711
Odkanalizování
Počet obyv. napoj na kanalizaci | os. | 0 | 0 | 0 | 0 | 0 | 0 | 713 | 713 | 713 | 712 | 712 | 711 | 711
Počet obyv. napoj na kanalizaci | % | 0 | 0 | 0 | 0 | 0 | 0 | 100 | 100 | 100 | 100 | 100 | 100 | 100
meziroční přírůstek | os |  | 0 | 0 | 0 | 0 | 0 | 713 | 0 | 0 | -1 | 0 | -1 | 0
Čištění odpadních vod
Počet obyv. napoj ČOV | os. | 0 | 0 | 0 | 0 | 0 | 0 | 713 | 713 | 713 | 712 | 712 | 711 | 711
Počet obyv. napoj ČOV | % | 0 | 0 | 0 | 0 | 0 | 0 | 100 | 100 | 100 | 100 | 100 | 100 | 100
Počet obyv. se svozem na ČOV | os. | 717 | 715 | 715 | 715 | 714 | 714 | 0 | 0 | 0 | 0 | 0 | 0 | 0
Počet obyv. se svozem na ČOV | % | 100 | 100 | 100 | 100 | 100 | 100 | 0 | 0 | 0 | 0 | 0 | 0 | 0
Celková produkce odp. vod | mil. m3/rok | 0.017735 | 0.017684 | 0.017684 | 0.017684 | 0.017659 | 0.017659 | 0.030996 | 0.030996 | 0.030996 | 0.030952 | 0.030952 | 0.030908 | 0.030908
Odpad. vody čištěné na ČOV | mil. m3/rok | 0 | 0 | 0 | 0 | 0 | 0 | 0.030996 | 0.030996 | 0.030996 | 0.030952 | 0.030952 | 0.030908 | 0.030908
Odpad. vody čištěné na ČOV | % | 0 | 0 | 0 | 0 | 0 | 0 | 100 | 100 | 100 | 100 | 100 | 100 | 100
Meziroční přírustek | mil. m3/rok |  | 0 | 0 | 0 | 0 | 0 | 0.030996 | 0 | 0 | -4.38e-05 | 0 | -4.38e-05 | 0
Meziroční přírustek | % | 2009: 100; 2010: 0; 2011: 0; 2012: -0.14151; 2013: 0; 2014: -0.14171; 2015: 0
Odpad. vody čištěné v septicích | mil. m3/rok | 0 | 0 | 0 | 0 | 0 | 0 | 0 | 0 | 0 | 0 | 0 | 0 | 0
Odpad. vody čištěné v septicích | % | 0 | 0 | 0 | 0 | 0 | 0 | 0 | 0 | 0 | 0 | 0 | 0 | 0
Odpad. vody nečištěné | tis. m3/rok | 17.7354 | 17.6842 | 17.6842 | 17.6842 | 17.6587 | 17.6587 | 0 | 0 | 0 | 0 | 0 | 0 | 0
Odpad. vody nečištěné | % | 100 | 100 | 100 | 100 | 100 | 100 | 0 | 0 | 0 | 0 | 0 | 0 | 0
Počet ČOV | ks | 0 | 0 | 0 | 0 | 0 | 0 | 0 | 0 | 0 | 0 | 0 | 0 | 0
Celková kapacita ČOV | m3/d | 0 | 0 | 0 | 0 | 0 | 0 | 0 | 0 | 0 | 0 | 0 | 0 | 0
Roční přírůstek | m3/d |  | 0 | 0 | 0 | 0 | 0 | 0 | 0 | 0 | 0 | 0 | 0 | 0
Přebytek kapacity | m3/d
Nedostatek kapacity | m3/d
Celková délka nové kanalizace | km | 0 | 0 | 0 | 0 | 0 | 0 | 3.17 | 3.17 | 3.17 | 3.17 | 3.17 | 3.17 | 3.17
Roční přírůstek | km |  | 0 | 0 | 0 | 0 | 0 | 3.17 | 0 | 0 | 0 | 0 | 0 | 0
Roční přírůstek | % | 2009: 100; 2010: 0; 2011: 0; 2012: 0; 2013: 0; 2014: 0; 2015: 0
Celková délka rek. kanalizace | km
Roční přírůstek | km |  | 0 | 0 | 0 | 0 | 0 | 0 | 0 | 0 | 0 | 0 | 0 | 0
Roční přírůstek | % | 2010: 0; 2011: 0; 2012: 0; 2013: 0; 2014: 0; 2015: 0
Produkce zněčištění
BSK5 | t/rok | 7.7927 | 7.7709 | 7.7709 | 7.7709 | 7.7599 | 7.7599 | 15.3811 | 15.3811 | 15.3811 | 15.3592 | 15.3592 | 15.3373 | 15.3373
NL | t/rok | 7.1434 | 7.1233 | 7.1233 | 7.1233 | 7.1132 | 7.1132 | 14.0993 | 14.0993 | 14.0993 | 14.0793 | 14.0793 | 14.0592 | 14.0592
CHSK | t/rok | 15.5855 | 15.5417 | 15.5417 | 15.5417 | 15.5198 | 15.5198 | 30.7622 | 30.7622 | 30.7622 | 30.7184 | 30.7184 | 30.6746 | 30.6746
Odstranění znečištění
BSK5 | t/rok | 0 | 0 | 0 | 0 | 0 | 0 | 12.3049 | 12.3049 | 12.3049 | 12.2874 | 12.2874 | 12.2698 | 12.2698
NL | t/rok | 0 | 0 | 0 | 0 | 0 | 0 | 12.6894 | 12.6894 | 12.6894 | 12.6713 | 12.6713 | 12.6533 | 12.6533
CHSK | t/rok | 0 | 0 | 0 | 0 | 0 | 0 | 27.686 | 27.686 | 27.686 | 27.6466 | 27.6466 | 27.6071 | 27.6071
Celkové investiční náklady ročně | mil. Kč | 0 | 0 | 0 | 0 | 7.0215 | 7.0215 | 0 | 0 | 0 | 0 | 0 | 0 | 0
Celkové investiční náklady součtově | mil. Kč | 0 | 0 | 0 | 0 | 7.0215 | 14.0429 | 14.0429 | 14.0429 | 14.0429 | 14.0429 | 14.0429 | 14.0429 | 14.0429
Hmotný investiční majetek ročně | mil. Kč
Hmotný investiční majetek součtově | mil.Kč
Netiskne se

## tab. IX
Kraj : Jihomoravský |  |  |  |  | Provozní skupina : |  | 0623.017.420.01 - Drásov
Tab. IX - KANALIZACE - REKAPITULACE VSTUPNÍCH ÚDAJŮ
0623.017.427.01 - Malhostovice
(číslo a název obce)
| jedn. | 2000 | 2004 | 2005 | 2006 | 2007 | 2008 | 2009 | 2010 | 2011 | 2012 | 2013 | 2014 | 2015
Počet trvale bydl.obyvatel | os. | 685 | 683 | 683 | 683 | 682 | 682 | 681 | 681 | 681 | 680 | 680 | 679 | 679
Počet osob s ČOP | os. | 32 | 32 | 32 | 32 | 32 | 32 | 32 | 32 | 32 | 32 | 32 | 32 | 32
ODKANALIZOVÁNÍ OBCE
Rozsah odkanalizování | - | 2015: celá obec
Typ kanalizace | - | 2000: není kanal.pro spl.odp.vody; 2015: splašková
Počet obyv.napoj.na kanal.
- trvale bydlící | os. | 0 | 0 | 0 | 0 | 0 | 0 | 681 | 681 | 681 | 680 | 680 | 679 | 679
- počet osob s ČOP | os. | 0 | 0 | 0 | 0 | 0 | 0 | 32 | 32 | 32 | 32 | 32 | 32 | 32
Počet obyv.nenapoj.na kanal.
- trvale bydlící | os. | 685 | 683 | 683 | 683 | 682 | 682 | 0 | 0 | 0 | 0 | 0 | 0 | 0
- počet osob s ČOP | os. | 32 | 32 | 32 | 32 | 32 | 32 | 0 | 0 | 0 | 0 | 0 | 0 | 0
LIKVIDACE ODPADNÍCH VOD
Počet obyv.napoj.na ČOV
- trvale bydlící | os. | 0 | 0 | 0 | 0 | 0 | 0 | 681 | 681 | 681 | 680 | 680 | 679 | 679
- počet osob s ČOP | os. | 0 | 0 | 0 | 0 | 0 | 0 | 32 | 32 | 32 | 32 | 32 | 32 | 32
Počet obyv.napoj.na septiky
- trvale bydlící | os. | 0 | 0 | 0 | 0 | 0 | 0 | 0 | 0 | 0 | 0 | 0 | 0 | 0
- počet osob s ČOP | os. | 0 | 0 | 0 | 0 | 0 | 0 | 0 | 0 | 0 | 0 | 0 | 0 | 0
Počet obyv.s odvoz OV
- trvale bydlící | os. | 685 | 683 | 683 | 683 | 682 | 682 | 0 | 0 | 0 | 0 | 0 | 0 | 0
- počet osob s ČOP | os. | 32 | 32 | 32 | 32 | 32 | 32 | 0 | 0 | 0 | 0 | 0 | 0 | 0
Průmysl,zemědelství,vybavenost | - | 2000: ne (pouze vybavenost)
Způsob likvidace | - | 2000: Jímky na vyvážení
Množství odp.vod | m3/d | 13.7 | 13.66 | 13.66 | 13.66 | 13.64 | 13.64 | 13.62 | 13.62 | 13.62 | 13.6 | 13.6 | 13.58 | 13.58
BSK5 | kg/d | 7.17 | 7.15 | 7.15 | 7.15 | 7.14 | 7.14 | 7.13 | 7.13 | 7.13 | 7.12 | 7.12 | 7.11 | 7.11
NL | kg/d | 6.5725 | 6.5542 | 6.5542 | 6.5542 | 6.545 | 6.545 | 6.5358 | 6.5358 | 6.5358 | 6.5267 | 6.5267 | 6.5175 | 6.5175
CHSK | kg/d | 14.34 | 14.3 | 14.3 | 14.3 | 14.28 | 14.28 | 14.26 | 14.26 | 14.26 | 14.24 | 14.24 | 14.22 | 14.22
N-celk | kg/d | 1.3145 | 1.3108 | 1.3108 | 1.3108 | 1.309 | 1.309 | 1.3072 | 1.3072 | 1.3072 | 1.3053 | 1.3053 | 1.3035 | 1.3035
N-NH4 | kg/d | 0.6214 | 0.61967 | 0.61967 | 0.61967 | 0.6188 | 0.6188 | 0.61793 | 0.61793 | 0.61793 | 0.61707 | 0.61707 | 0.6162 | 0.6162
N-NO3 | kg/d | 0.1195 | 0.11917 | 0.11917 | 0.11917 | 0.119 | 0.119 | 0.11883 | 0.11883 | 0.11883 | 0.11867 | 0.11867 | 0.1185 | 0.1185
P-celk | kg/d | 0.29875 | 0.29792 | 0.29792 | 0.29792 | 0.2975 | 0.2975 | 0.29708 | 0.29708 | 0.29708 | 0.29667 | 0.29667 | 0.29625 | 0.29625
Počet ČOV | ks | 0 | 0 | 0 | 0 | 0 | 0 | 0 | 0 | 0 | 0 | 0 | 0 | 0
Kapacita ČOV | m3/d | 0 | 0 | 0 | 0 | 0 | 0 | 0 | 0 | 0 | 0 | 0 | 0 | 0
Počet čerpacích stanic | ks | 0 | 0 | 0 | 0 | 0 | 0 | 1 | 1 | 1 | 1 | 1 | 1 | 1
Délka kanal.sítě | km | 0 | 0 | 0 | 0 | 0 | 0 | 3.17 | 3.17 | 3.17 | 3.17 | 3.17 | 3.17 | 3.17
Počet kanal.přípojek | ks | 0 | 0 | 0 | 0 | 0 | 0 | 285.2 | 285.2 | 285.2 | 285.2 | 285.2 | 285.2 | 285.2
Jímky a septiky | ks | 286.8 | 286 | 286 | 286 | 285.6 | 285.6 | 0 | 0 | 0 | 0 | 0 | 0 | 0
Mikročistírny | ks | 0 | 0 | 0 | 0 | 0 | 0 | 0 | 0 | 0 | 0 | 0 | 0 | 0
Vysvětlivka : Počet osob s ČOP = Počet osob s časově omezeným pobytem
|  | 100 | 100 | 100 | 100 | 100 | 100 | 100 | 100 | 100 | 100 | 100 | 100 | 100

## tab. X
Kraj : Jihomoravský | [5 empty] | Provozní skupina : |  | 0623.017.420.01 - Drásov
Tab. X - KANALIZACE - BILANCE ODPADNÍCH VOD A ZNEČIŠTĚNÍ
0623.017.427.01 - Malhostovice
(číslo a název obce)
| jedn. | 2000 | 2004 | 2005 | 2006 | 2007 | 2008 | 2009 | 2010 | 2011 | 2012 | 2013 | 2014 | 2015
CELKOVÁ PRODUKCE
odpadních vod | m3/d | 48.59 | 48.45 | 48.45 | 48.45 | 48.38 | 48.38 | 84.92 | 84.92 | 84.92 | 84.8 | 84.8 | 84.68 | 84.68
BSK5 | kg/d | 21.35 | 21.29 | 21.29 | 21.29 | 21.26 | 21.26 | 42.14 | 42.14 | 42.14 | 42.08 | 42.08 | 42.02 | 42.02
NL | kg/d | 19.5708 | 19.5158 | 19.5158 | 19.5158 | 19.4883 | 19.4883 | 38.6283 | 38.6283 | 38.6283 | 38.5733 | 38.5733 | 38.5183 | 38.5183
CHSK | kg/d | 42.7 | 42.58 | 42.58 | 42.58 | 42.52 | 42.52 | 84.28 | 84.28 | 84.28 | 84.16 | 84.16 | 84.04 | 84.04
Počet EO | os. | 355.8333 | 354.8333 | 354.8333 | 354.8333 | 354.3333 | 354.3333 | 702.3333 | 702.3333 | 702.3333 | 701.3333 | 701.3333 | 700.3333 | 700.3333
odp.vod likv. na ČOV | m3/d | 0 | 0 | 0 | 0 | 0 | 0 | 84.92 | 84.92 | 84.92 | 84.8 | 84.8 | 84.68 | 84.68
odp.vod likv. v septicích | m3/d | 0 | 0 | 0 | 0 | 0 | 0 | 0 | 0 | 0 | 0 | 0 | 0 | 0
odp.vod likv. jiným způsobem | m3/d | 48.59 | 48.45 | 48.45 | 48.45 | 48.38 | 48.38 | 0 | 0 | 0 | 0 | 0 | 0 | 0
PŘÍSUN ODP. VOD Z JINÝCH LOKALIT
množství odpadních vod | m3/d
BSK5 | kg/d
NL | kg/d
CHSK | kg/d
ODVEDENÍ ODP. VOD NA JINÉ LOKALITY
množství odpadních vod | m3/d | 2009: 84.92; 2010: 84.92; 2011: 84.92; 2012: 84.8; 2013: 84.8; 2014: 84.68; 2015: 84.68
BSK5 | kg/d | 2009: 42.14; 2010: 42.14; 2011: 42.14; 2012: 42.08; 2013: 42.08; 2014: 42.02; 2015: 42.02
NL | kg/d | 2009: 38.6283; 2010: 38.6283; 2011: 38.6283; 2012: 38.5733; 2013: 38.5733; 2014: 38.5183; 2015: 38.5183
CHSK | kg/d | 2009: 84.28; 2010: 84.28; 2011: 84.28; 2012: 84.16; 2013: 84.16; 2014: 84.04; 2015: 84.04
PŘÍTOK NA ČOV
množství odpadních vod | m3/d | 2000: 0; 2004: 0; 2005: 0; 2006: 0; 2007: 0; 2008: 0
BSK5 | kg/d | 2000: 0; 2004: 0; 2005: 0; 2006: 0; 2007: 0; 2008: 0
NL | kg/d | 2000: 0; 2004: 0; 2005: 0; 2006: 0; 2007: 0; 2008: 0
CHSK | kg/d | 2000: 0; 2004: 0; 2005: 0; 2006: 0; 2007: 0; 2008: 0
Počet EO | os | 2000: 0; 2004: 0; 2005: 0; 2006: 0; 2007: 0; 2008: 0
Typ ČOV | -
Dočištění - snížení BSK5 | -
Denitrifikace | -
Odstraňování fosforu | -
množství odpadních vod | m3/d
ODSTRANĚNÉ ZNEČIŠTĚNÍ
BSK5 | kg/d | 0 | 0 | 0 | 0 | 0 | 0 | 33.712 | 33.712 | 33.712 | 33.664 | 33.664 | 33.616 | 33.616
NL | kg/d | 0 | 0 | 0 | 0 | 0 | 0 | 34.7655 | 34.7655 | 34.7655 | 34.716 | 34.716 | 34.6665 | 34.6665
CHSK | kg/d | 0 | 0 | 0 | 0 | 0 | 0 | 75.852 | 75.852 | 75.852 | 75.744 | 75.744 | 75.636 | 75.636
ZBYTKOVÉ ZNEČIŠTĚNÍ
BSK5 | kg/d | 21.35 | 21.29 | 21.29 | 21.29 | 21.26 | 21.26 | 8.428 | 8.428 | 8.428 | 8.416 | 8.416 | 8.404 | 8.404
NL | kg/d | 19.5708 | 19.5158 | 19.5158 | 19.5158 | 19.4883 | 19.4883 | 3.8628 | 3.8628 | 3.8628 | 3.8573 | 3.8573 | 3.8518 | 3.8518
CHSK | kg/d | 42.7 | 42.58 | 42.58 | 42.58 | 42.52 | 42.52 | 8.428 | 8.428 | 8.428 | 8.416 | 8.416 | 8.404 | 8.404
Produkce kalů | m3/r | 0 | 0 | 0 | 0 | 0 | 0 | 410.1627 | 410.1627 | 410.1627 | 409.5787 | 409.5787 | 408.9947 | 408.9947
Způsob likvidace kalů | -
Množství kalu po odvodnění | m3/r

## tab. XII
Plán rozvoje pro kraj : Jihomoravský |  |  |  | Provozní skupina : |  | 0623.017.420.01 - Drásov
Tab. XII - TECHNICKÉ A FINANČNÍ ÚDAJE KANALIZACÍ
0623.017.427.01 - Malhostovice
(číslo a název obce)
ID | K | H l a v n í o b j e k t y |  |  |  | stávající objekty |  |  | rekonstrukce |  | nové stavby |  | 1
|  | 1 čistírny odpadních vod |  |  |  | DHM | rok uved. | rok posled. | DHM | rok zaháj. | DHM | rok zaháj.
|  | název | typ ČOV |  | kap. m3/d | mil. Kč | do provozu | rekonstr. | mil.Kč | /ukončení | mil. Kč | /ukončení
2 biologický rybník
|  |  | plocha (ha) |  | kap. EO
3 kanalizační síť
|  |  |  | DN(mm) | délka(km)
K.N | 3 | Nové potrubí |  | 200 | 0.07 | [5 empty] | 0.34748 | 2007-2008
K.N | 3 | Nové potrubí |  | 250 | 3.1 | [5 empty] | 12.3318 | 2007-2008
4 výtlačné řady
|  |  |  | DN(mm) | délka(km)
V.N | 3 | Nové potrubí |  | 80 | 0.378 | [5 empty] | 0.72614 | 2007-2008
5 čerpací stanice
|  |  |  | Qkap(l/s) | h(m)
S.N | 0 | Nová ČS |  | 3 | [6 empty] | 0.6375 | 2007-2008
6 kanalizační přípojky
|  |  |  | počet | délka(km)
P.S | 0 | Stávající |  | 0 | 0
P.N | 0 | Nové |  | 285 | 2.7075 | [5 empty] | 4.4175 | 2007-2008
7 jímky
|  |  | typ |  | počet ks
J.S | 0 | Stávající | jímky a septiky |  | 287
|  | SOUČET |  |  |  | 0 |  |  | 0 |  | 18.4604