## tab. VI pom
Plán rozvoje pro kraj : Jihomoravský
Tab. VI - KANALIZACE - ZÁKLADNÍ ÚDAJE
0623.017.428.01 - Maršov
(provozní skupina)
| jednotky | 2000 | 2004 | 2005 | 2006 | 2007 | 2008 | 2009 | 2010 | 2011 | 2012 | 2013 | 2014 | 2015
Celkový počet obyvatel | os. | 550 | 549 | 549 | 548 | 548 | 548 | 548 | 547 | 547 | 547 | 547 | 546 | 546
Odkanalizování
Počet obyv. napoj na kanalizaci | os. | 0 | 0 | 0 | 0 | 0 | 0 | 0 | 0 | 0 | 0 | 0 | 0 | 0
Počet obyv. napoj na kanalizaci | % | 0 | 0 | 0 | 0 | 0 | 0 | 0 | 0 | 0 | 0 | 0 | 0 | 0
meziroční přírůstek | os |  | 0 | 0 | 0 | 0 | 0 | 0 | 0 | 0 | 0 | 0 | 0 | 0
Čištění odpadních vod
Počet obyv. napoj ČOV | os. | 0 | 0 | 0 | 0 | 0 | 0 | 0 | 0 | 0 | 0 | 0 | 0 | 0
Počet obyv. napoj ČOV | % | 0 | 0 | 0 | 0 | 0 | 0 | 0 | 0 | 0 | 0 | 0 | 0 | 0
Počet obyv. se svozem na ČOV | os. | 550 | 549 | 549 | 548 | 548 | 548 | 548 | 547 | 547 | 547 | 547 | 546 | 546
Počet obyv. se svozem na ČOV | % | 100 | 100 | 100 | 100 | 100 | 100 | 100 | 100 | 100 | 100 | 100 | 100 | 100
Celková produkce odp. vod | mil. m3/rok | 0.012228 | 0.012202 | 0.012202 | 0.012176 | 0.012176 | 0.012176 | 0.012176 | 0.012151 | 0.012151 | 0.012151 | 0.012151 | 0.012125 | 0.012125
Odpad. vody čištěné na ČOV | mil. m3/rok | 0 | 0 | 0 | 0 | 0 | 0 | 0 | 0 | 0 | 0 | 0 | 0 | 0
Odpad. vody čištěné na ČOV | % | 0 | 0 | 0 | 0 | 0 | 0 | 0 | 0 | 0 | 0 | 0 | 0 | 0
Meziroční přírustek | mil. m3/rok |  | 0 | 0 | 0 | 0 | 0 | 0 | 0 | 0 | 0 | 0 | 0 | 0
Meziroční přírustek | %
Odpad. vody čištěné v septicích | mil. m3/rok | 0 | 0 | 0 | 0 | 0 | 0 | 0 | 0 | 0 | 0 | 0 | 0 | 0
Odpad. vody čištěné v septicích | % | 0 | 0 | 0 | 0 | 0 | 0 | 0 | 0 | 0 | 0 | 0 | 0 | 0
Odpad. vody nečištěné | tis. m3/rok | 12.2275 | 12.202 | 12.202 | 12.1764 | 12.1764 | 12.1764 | 12.1764 | 12.1509 | 12.1509 | 12.1509 | 12.1509 | 12.1253 | 12.1253
Odpad. vody nečištěné | % | 100 | 100 | 100 | 100 | 100 | 100 | 100 | 100 | 100 | 100 | 100 | 100 | 100
Počet ČOV | ks | 0 | 0 | 0 | 0 | 0 | 0 | 0 | 0 | 0 | 0 | 0 | 0 | 0
Celková kapacita ČOV | m3/d | 0 | 0 | 0 | 0 | 0 | 0 | 0 | 0 | 0 | 0 | 0 | 0 | 0
Roční přírůstek | m3/d |  | 0 | 0 | 0 | 0 | 0 | 0 | 0 | 0 | 0 | 0 | 0 | 0
Přebytek kapacity | m3/d
Nedostatek kapacity | m3/d
Celková délka nové kanalizace | km | 0 | 0 | 0 | 0 | 0 | 0 | 0 | 0 | 0 | 0 | 0 | 0 | 0
Roční přírůstek | km |  | 0 | 0 | 0 | 0 | 0 | 0 | 0 | 0 | 0 | 0 | 0 | 0
Roční přírůstek | %
Celková délka rek. kanalizace | km
Roční přírůstek | km |  | 0 | 0 | 0 | 0 | 0 | 0 | 0 | 0 | 0 | 0 | 0 | 0
Roční přírůstek | %
Produkce zněčištění
BSK5 | t/rok | 5.84 | 5.829 | 5.829 | 5.8181 | 5.8181 | 5.8181 | 5.8181 | 5.8072 | 5.8072 | 5.8072 | 5.8072 | 5.7962 | 5.7962
NL | t/rok | 5.3533 | 5.3433 | 5.3433 | 5.3333 | 5.3333 | 5.3333 | 5.3333 | 5.3232 | 5.3232 | 5.3232 | 5.3232 | 5.3132 | 5.3132
CHSK | t/rok | 11.68 | 11.6581 | 11.6581 | 11.6362 | 11.6362 | 11.6362 | 11.6362 | 11.6143 | 11.6143 | 11.6143 | 11.6143 | 11.5924 | 11.5924
Odstranění znečištění
BSK5 | t/rok | 0 | 0 | 0 | 0 | 0 | 0 | 0 | 0 | 0 | 0 | 0 | 0 | 0
NL | t/rok | 0 | 0 | 0 | 0 | 0 | 0 | 0 | 0 | 0 | 0 | 0 | 0 | 0
CHSK | t/rok | 0 | 0 | 0 | 0 | 0 | 0 | 0 | 0 | 0 | 0 | 0 | 0 | 0
Celkové investiční náklady ročně | mil. Kč | 0 | 0 | 0 | 0 | 0 | 0 | 0 | 0 | 0 | 0 | 0 | 0 | 0
Celkové investiční náklady součtově | mil. Kč | 0 | 0 | 0 | 0 | 0 | 0 | 0 | 0 | 0 | 0 | 0 | 0 | 0
Hmotný investiční majetek ročně | mil. Kč
Hmotný investiční majetek součtově | mil.Kč
Netiskne se

## tab. IX
Kraj : Jihomoravský |  |  |  |  | Provozní skupina : |  | 0623.017.424.02 - Lažánky
Tab. IX - KANALIZACE - REKAPITULACE VSTUPNÍCH ÚDAJŮ
0623.017.428.01 - Maršov
(číslo a název obce)
| jedn. | 2000 | 2004 | 2005 | 2006 | 2007 | 2008 | 2009 | 2010 | 2011 | 2012 | 2013 | 2014 | 2015
Počet trvale bydl.obyvatel | os. | 450 | 449 | 449 | 448 | 448 | 448 | 448 | 447 | 447 | 447 | 447 | 446 | 446
Počet osob s ČOP | os. | 100 | 100 | 100 | 100 | 100 | 100 | 100 | 100 | 100 | 100 | 100 | 100 | 100
ODKANALIZOVÁNÍ OBCE
Rozsah odkanalizování | - | 2015: celá obec
Typ kanalizace | - | 2000: není kanal.pro spl.odp.vody; 2015: splašková
Počet obyv.napoj.na kanal.
- trvale bydlící | os. | 0 | 0 | 0 | 0 | 0 | 0 | 0 | 0 | 0 | 0 | 0 | 0 | 0
- počet osob s ČOP | os. | 0 | 0 | 0 | 0 | 0 | 0 | 0 | 0 | 0 | 0 | 0 | 0 | 0
Počet obyv.nenapoj.na kanal.
- trvale bydlící | os. | 450 | 449 | 449 | 448 | 448 | 448 | 448 | 447 | 447 | 447 | 447 | 446 | 446
- počet osob s ČOP | os. | 100 | 100 | 100 | 100 | 100 | 100 | 100 | 100 | 100 | 100 | 100 | 100 | 100
LIKVIDACE ODPADNÍCH VOD
Počet obyv.napoj.na ČOV
- trvale bydlící | os. | 0 | 0 | 0 | 0 | 0 | 0 | 0 | 0 | 0 | 0 | 0 | 0 | 0
- počet osob s ČOP | os. | 0 | 0 | 0 | 0 | 0 | 0 | 0 | 0 | 0 | 0 | 0 | 0 | 0
Počet obyv.napoj.na septiky
- trvale bydlící | os. | 0 | 0 | 0 | 0 | 0 | 0 | 0 | 0 | 0 | 0 | 0 | 0 | 0
- počet osob s ČOP | os. | 0 | 0 | 0 | 0 | 0 | 0 | 0 | 0 | 0 | 0 | 0 | 0 | 0
Počet obyv.s odvoz OV
- trvale bydlící | os. | 450 | 449 | 449 | 448 | 448 | 448 | 448 | 447 | 447 | 447 | 447 | 446 | 446
- počet osob s ČOP | os. | 100 | 100 | 100 | 100 | 100 | 100 | 100 | 100 | 100 | 100 | 100 | 100 | 100
Průmysl,zemědelství,vybavenost | - | 2000: ne (pouze vybavenost)
Způsob likvidace | - | 2000: Jímky na vyvážení
Množství odp.vod | m3/d | 9 | 8.98 | 8.98 | 8.96 | 8.96 | 8.96 | 8.96 | 8.94 | 8.94 | 8.94 | 8.94 | 8.92 | 8.92
BSK5 | kg/d | 5.5 | 5.49 | 5.49 | 5.48 | 5.48 | 5.48 | 5.48 | 5.47 | 5.47 | 5.47 | 5.47 | 5.46 | 5.46
NL | kg/d | 5.0417 | 5.0325 | 5.0325 | 5.0233 | 5.0233 | 5.0233 | 5.0233 | 5.0142 | 5.0142 | 5.0142 | 5.0142 | 5.005 | 5.005
CHSK | kg/d | 11 | 10.98 | 10.98 | 10.96 | 10.96 | 10.96 | 10.96 | 10.94 | 10.94 | 10.94 | 10.94 | 10.92 | 10.92
N-celk | kg/d | 1.0083 | 1.0065 | 1.0065 | 1.0047 | 1.0047 | 1.0047 | 1.0047 | 1.0028 | 1.0028 | 1.0028 | 1.0028 | 1.001 | 1.001
N-NH4 | kg/d | 0.47667 | 0.4758 | 0.4758 | 0.47493 | 0.47493 | 0.47493 | 0.47493 | 0.47407 | 0.47407 | 0.47407 | 0.47407 | 0.4732 | 0.4732
N-NO3 | kg/d | 0.091667 | 0.0915 | 0.0915 | 0.091333 | 0.091333 | 0.091333 | 0.091333 | 0.091167 | 0.091167 | 0.091167 | 0.091167 | 0.091 | 0.091
P-celk | kg/d | 0.22917 | 0.22875 | 0.22875 | 0.22833 | 0.22833 | 0.22833 | 0.22833 | 0.22792 | 0.22792 | 0.22792 | 0.22792 | 0.2275 | 0.2275
Počet ČOV | ks | 0 | 0 | 0 | 0 | 0 | 0 | 0 | 0 | 0 | 0 | 0 | 0 | 0
Kapacita ČOV | m3/d | 0 | 0 | 0 | 0 | 0 | 0 | 0 | 0 | 0 | 0 | 0 | 0 | 0
Počet čerpacích stanic | ks | 0 | 0 | 0 | 0 | 0 | 0 | 0 | 0 | 0 | 0 | 0 | 0 | 0
Délka kanal.sítě | km | 0 | 0 | 0 | 0 | 0 | 0 | 0 | 0 | 0 | 0 | 0 | 0 | 0
Počet kanal.přípojek | ks | 0 | 0 | 0 | 0 | 0 | 0 | 0 | 0 | 0 | 0 | 0 | 0 | 0
Jímky a septiky | ks | 220 | 219.6 | 219.6 | 219.2 | 219.2 | 219.2 | 219.2 | 218.8 | 218.8 | 218.8 | 218.8 | 218.4 | 218.4
Mikročistírny | ks | 0 | 0 | 0 | 0 | 0 | 0 | 0 | 0 | 0 | 0 | 0 | 0 | 0
Vysvětlivka : Počet osob s ČOP = Počet osob s časově omezeným pobytem
|  | 100 | 100 | 100 | 100 | 100 | 100 | 100 | 100 | 100 | 100 | 100 | 100 | 100

## tab. X
Kraj : Jihomoravský | [5 empty] | Provozní skupina : |  | 0623.017.424.02 - Lažánky
Tab. X - KANALIZACE - BILANCE ODPADNÍCH VOD A ZNEČIŠTĚNÍ
0623.017.428.01 - Maršov
(číslo a název obce)
| jedn. | 2000 | 2004 | 2005 | 2006 | 2007 | 2008 | 2009 | 2010 | 2011 | 2012 | 2013 | 2014 | 2015
CELKOVÁ PRODUKCE
odpadních vod | m3/d | 33.5 | 33.43 | 33.43 | 33.36 | 33.36 | 33.36 | 33.36 | 33.29 | 33.29 | 33.29 | 33.29 | 33.22 | 33.22
BSK5 | kg/d | 16 | 15.97 | 15.97 | 15.94 | 15.94 | 15.94 | 15.94 | 15.91 | 15.91 | 15.91 | 15.91 | 15.88 | 15.88
NL | kg/d | 14.6667 | 14.6392 | 14.6392 | 14.6117 | 14.6117 | 14.6117 | 14.6117 | 14.5842 | 14.5842 | 14.5842 | 14.5842 | 14.5567 | 14.5567
CHSK | kg/d | 32 | 31.94 | 31.94 | 31.88 | 31.88 | 31.88 | 31.88 | 31.82 | 31.82 | 31.82 | 31.82 | 31.76 | 31.76
Počet EO | os. | 266.6667 | 266.1667 | 266.1667 | 265.6667 | 265.6667 | 265.6667 | 265.6667 | 265.1667 | 265.1667 | 265.1667 | 265.1667 | 264.6667 | 264.6667
odp.vod likv. na ČOV | m3/d | 0 | 0 | 0 | 0 | 0 | 0 | 0 | 0 | 0 | 0 | 0 | 0 | 0
odp.vod likv. v septicích | m3/d | 0 | 0 | 0 | 0 | 0 | 0 | 0 | 0 | 0 | 0 | 0 | 0 | 0
odp.vod likv. jiným způsobem | m3/d | 33.5 | 33.43 | 33.43 | 33.36 | 33.36 | 33.36 | 33.36 | 33.29 | 33.29 | 33.29 | 33.29 | 33.22 | 33.22
PŘÍSUN ODP. VOD Z JINÝCH LOKALIT
množství odpadních vod | m3/d
BSK5 | kg/d
NL | kg/d
CHSK | kg/d
ODVEDENÍ ODP. VOD NA JINÉ LOKALITY
množství odpadních vod | m3/d
BSK5 | kg/d
NL | kg/d
CHSK | kg/d
PŘÍTOK NA ČOV
množství odpadních vod | m3/d | 0 | 0 | 0 | 0 | 0 | 0 | 0 | 0 | 0 | 0 | 0 | 0 | 0
BSK5 | kg/d | 0 | 0 | 0 | 0 | 0 | 0 | 0 | 0 | 0 | 0 | 0 | 0 | 0
NL | kg/d | 0 | 0 | 0 | 0 | 0 | 0 | 0 | 0 | 0 | 0 | 0 | 0 | 0
CHSK | kg/d | 0 | 0 | 0 | 0 | 0 | 0 | 0 | 0 | 0 | 0 | 0 | 0 | 0
Počet EO | os | 0 | 0 | 0 | 0 | 0 | 0 | 0 | 0 | 0 | 0 | 0 | 0 | 0
Typ ČOV | -
Dočištění - snížení BSK5 | -
Denitrifikace | -
Odstraňování fosforu | -
množství odpadních vod | m3/d
ODSTRANĚNÉ ZNEČIŠTĚNÍ
BSK5 | kg/d | 0 | 0 | 0 | 0 | 0 | 0 | 0 | 0 | 0 | 0 | 0 | 0 | 0
NL | kg/d | 0 | 0 | 0 | 0 | 0 | 0 | 0 | 0 | 0 | 0 | 0 | 0 | 0
CHSK | kg/d | 0 | 0 | 0 | 0 | 0 | 0 | 0 | 0 | 0 | 0 | 0 | 0 | 0
ZBYTKOVÉ ZNEČIŠTĚNÍ
BSK5 | kg/d | 16 | 15.97 | 15.97 | 15.94 | 15.94 | 15.94 | 15.94 | 15.91 | 15.91 | 15.91 | 15.91 | 15.88 | 15.88
NL | kg/d | 14.6667 | 14.6392 | 14.6392 | 14.6117 | 14.6117 | 14.6117 | 14.6117 | 14.5842 | 14.5842 | 14.5842 | 14.5842 | 14.5567 | 14.5567
CHSK | kg/d | 32 | 31.94 | 31.94 | 31.88 | 31.88 | 31.88 | 31.88 | 31.82 | 31.82 | 31.82 | 31.82 | 31.76 | 31.76
Produkce kalů | m3/r | 0 | 0 | 0 | 0 | 0 | 0 | 0 | 0 | 0 | 0 | 0 | 0 | 0
Způsob likvidace kalů | -
Množství kalu po odvodnění | m3/r

## tab. XII
Plán rozvoje pro kraj : Jihomoravský |  |  |  | Provozní skupina : |  | 0623.017.424.02 - Lažánky
Tab. XII - TECHNICKÉ A FINANČNÍ ÚDAJE KANALIZACÍ
0623.017.428.01 - Maršov
(číslo a název obce)
ID | K | H l a v n í o b j e k t y |  |  |  | stávající objekty |  |  | rekonstrukce |  | nové stavby
|  | 1 čistírny odpadních vod |  |  |  | DHM | rok uved. | rok posled. | DHM | rok zaháj. | DHM | rok zaháj.
|  | název | typ ČOV |  | kap. m3/d | mil. Kč | do provozu | rekonstr. | mil.Kč | /ukončení | mil. Kč | /ukončení
2 biologický rybník
|  |  | plocha (ha) |  | kap. EO
3 kanalizační síť
|  |  |  | DN(mm) | délka(km)
K.N | 3 | Nové potrubí |  | 300 | 2.5 | [5 empty] | 10.5188 | po r.2015
4 výtlačné řady
|  |  |  | DN(mm) | délka(km)
V.N | 3 | Nové potrubí |  | 80 | 0.5 | [5 empty] | 0.9605 | po r.2015
V.N | 3 | Nové potrubí |  | 150 | 1.7 | [5 empty] | 4.2627 | po r.2015
5 čerpací stanice
|  |  |  | Qkap(l/s) | h(m)
S.N | 0 | Nová ČS |  | 2 | [6 empty] | 0.425 | po r.2015
S.N | 0 | Nová ČS |  | 4 | [6 empty] | 0.85 | po r.2015
6 kanalizační přípojky
|  |  |  | počet | délka(km)
P.S | 0 | Stávající |  | 0 | 0
P.N | 0 | Nové |  | 220 | 2.09 | [5 empty] | 3.41 | po r.2015
7 jímky
|  |  | typ |  | počet ks
J.S | 0 | Stávající | jímky a septiky |  | 220
|  | SOUČET |  |  |  | 0 |  |  | 0 |  | 20.427