## tab. VI pom
Plán rozvoje pro kraj : Jihomoravský
Tab. VI - KANALIZACE - ZÁKLADNÍ ÚDAJE
0623.017.435.01 - Sentice
(provozní skupina)
| jednotky | 2000 | 2004 | 2005 | 2006 | 2007 | 2008 | 2009 | 2010 | 2011 | 2012 | 2013 | 2014 | 2015
Celkový počet obyvatel | os. | 849 | 869 | 874 | 879 | 884 | 890 | 895 | 900 | 905 | 910 | 915 | 920 | 925
Odkanalizování
Počet obyv. napoj na kanalizaci | os. | 0 | 0 | 0 | 0 | 0 | 0 | 0 | 0 | 0 | 0 | 0 | 0 | 0
Počet obyv. napoj na kanalizaci | % | 0 | 0 | 0 | 0 | 0 | 0 | 0 | 0 | 0 | 0 | 0 | 0 | 0
meziroční přírůstek | os |  | 0 | 0 | 0 | 0 | 0 | 0 | 0 | 0 | 0 | 0 | 0 | 0
Čištění odpadních vod
Počet obyv. napoj ČOV | os. | 0 | 0 | 0 | 0 | 0 | 0 | 0 | 0 | 0 | 0 | 0 | 0 | 0
Počet obyv. napoj ČOV | % | 0 | 0 | 0 | 0 | 0 | 0 | 0 | 0 | 0 | 0 | 0 | 0 | 0
Počet obyv. se svozem na ČOV | os. | 849 | 869 | 874 | 879 | 884 | 890 | 895 | 900 | 905 | 910 | 915 | 920 | 925
Počet obyv. se svozem na ČOV | % | 100 | 100 | 100 | 100 | 100 | 100 | 100 | 100 | 100 | 100 | 100 | 100 | 100
Celková produkce odp. vod | mil. m3/rok | 0.014848 | 0.015359 | 0.015487 | 0.015615 | 0.015742 | 0.015896 | 0.016023 | 0.016151 | 0.016279 | 0.016407 | 0.016535 | 0.016662 | 0.01679
Odpad. vody čištěné na ČOV | mil. m3/rok | 0 | 0 | 0 | 0 | 0 | 0 | 0 | 0 | 0 | 0 | 0 | 0 | 0
Odpad. vody čištěné na ČOV | % | 0 | 0 | 0 | 0 | 0 | 0 | 0 | 0 | 0 | 0 | 0 | 0 | 0
Meziroční přírustek | mil. m3/rok |  | 0 | 0 | 0 | 0 | 0 | 0 | 0 | 0 | 0 | 0 | 0 | 0
Meziroční přírustek | %
Odpad. vody čištěné v septicích | mil. m3/rok | 0 | 0 | 0 | 0 | 0 | 0 | 0 | 0 | 0 | 0 | 0 | 0 | 0
Odpad. vody čištěné v septicích | % | 0 | 0 | 0 | 0 | 0 | 0 | 0 | 0 | 0 | 0 | 0 | 0 | 0
Odpad. vody nečištěné | tis. m3/rok | 14.8482 | 15.3592 | 15.487 | 15.6147 | 15.7424 | 15.8957 | 16.0235 | 16.1513 | 16.279 | 16.4067 | 16.5345 | 16.6623 | 16.79
Odpad. vody nečištěné | % | 100 | 100 | 100 | 100 | 100 | 100 | 100 | 100 | 100 | 100 | 100 | 100 | 100
Počet ČOV | ks | 0 | 0 | 0 | 0 | 0 | 0 | 0 | 0 | 0 | 0 | 0 | 0 | 0
Celková kapacita ČOV | m3/d | 0 | 0 | 0 | 0 | 0 | 0 | 0 | 0 | 0 | 0 | 0 | 0 | 0
Roční přírůstek | m3/d |  | 0 | 0 | 0 | 0 | 0 | 0 | 0 | 0 | 0 | 0 | 0 | 0
Přebytek kapacity | m3/d
Nedostatek kapacity | m3/d
Celková délka nové kanalizace | km | 0 | 0 | 0 | 0 | 0 | 0 | 0 | 0 | 0 | 0 | 0 | 0 | 0
Roční přírůstek | km |  | 0 | 0 | 0 | 0 | 0 | 0 | 0 | 0 | 0 | 0 | 0 | 0
Roční přírůstek | % |  | 0 | 0 | 0 | 0 | 0 | 0 | 0 | 0 | 0 | 0 | 0 | 0
Celková délka rek. kanalizace | km
Roční přírůstek | km |  | 0 | 0 | 0 | 0 | 0 | 0 | 0 | 0 | 0 | 0 | 0 | 0
Roční přírůstek | % |  | 0 | 0 | 0 | 0 | 0 | 0 | 0 | 0 | 0 | 0 | 0 | 0
Produkce zněčištění
BSK5 | t/rok | 8.6122 | 8.8312 | 8.8859 | 8.9407 | 8.9954 | 9.0611 | 9.1159 | 9.1706 | 9.2254 | 9.2801 | 9.3349 | 9.3896 | 9.4444
NL | t/rok | 7.8945 | 8.0952 | 8.1454 | 8.1956 | 8.2458 | 8.306 | 8.3562 | 8.4064 | 8.4566 | 8.5068 | 8.557 | 8.6072 | 8.6573
CHSK | t/rok | 17.2244 | 17.6623 | 17.7719 | 17.8814 | 17.9908 | 18.1223 | 18.2318 | 18.3412 | 18.4507 | 18.5602 | 18.6698 | 18.7793 | 18.8888
Odstranění znečištění
BSK5 | t/rok | 0 | 0 | 0 | 0 | 0 | 0 | 0 | 0 | 0 | 0 | 0 | 0 | 0
NL | t/rok | 0 | 0 | 0 | 0 | 0 | 0 | 0 | 0 | 0 | 0 | 0 | 0 | 0
CHSK | t/rok | 0 | 0 | 0 | 0 | 0 | 0 | 0 | 0 | 0 | 0 | 0 | 0 | 0
Celkové investiční náklady ročně | mil. Kč | 0 | 0 | 0 | 0 | 0 | 0 | 0 | 0 | 0 | 0 | 0 | 0 | 0
Celkové investiční náklady součtově | mil. Kč | 0 | 0 | 0 | 0 | 0 | 0 | 0 | 0 | 0 | 0 | 0 | 0 | 0
Hmotný investiční majetek ročně | mil. Kč
Hmotný investiční majetek součtově | mil.Kč
Netiskne se

## tab. IX
Kraj : Jihomoravský |  |  |  |  | Provozní skupina : |  | 0623.009.217.01 - Čebín
Tab. IX - KANALIZACE - REKAPITULACE VSTUPNÍCH ÚDAJŮ
0623.017.435.01 - Sentice
(číslo a název obce)
| jedn. | 2000 | 2004 | 2005 | 2006 | 2007 | 2008 | 2009 | 2010 | 2011 | 2012 | 2013 | 2014 | 2015
Počet trvale bydl.obyvatel | os. | 474 | 494 | 499 | 504 | 509 | 515 | 520 | 525 | 530 | 535 | 540 | 545 | 550
Počet osob s ČOP | os. | 375 | 375 | 375 | 375 | 375 | 375 | 375 | 375 | 375 | 375 | 375 | 375 | 375
ODKANALIZOVÁNÍ OBCE
Rozsah odkanalizování | - | 2015 550: celá obec
Typ kanalizace | - | 2000 474: není kanal.pro spl.odp.vody; 2015 550: jednotná
Počet obyv.napoj.na kanal.
- trvale bydlící | os. | 0 | 0 | 0 | 0 | 0 | 0 | 0 | 0 | 0 | 0 | 0 | 0 | 0
- počet osob s ČOP | os. | 0 | 0 | 0 | 0 | 0 | 0 | 0 | 0 | 0 | 0 | 0 | 0 | 0
Počet obyv.nenapoj.na kanal.
- trvale bydlící | os. | 474 | 494 | 499 | 504 | 509 | 515 | 520 | 525 | 530 | 535 | 540 | 545 | 550
- počet osob s ČOP | os. | 375 | 375 | 375 | 375 | 375 | 375 | 375 | 375 | 375 | 375 | 375 | 375 | 375
LIKVIDACE ODPADNÍCH VOD
Počet obyv.napoj.na ČOV
- trvale bydlící | os. | 0 | 0 | 0 | 0 | 0 | 0 | 0 | 0 | 0 | 0 | 0 | 0 | 0
- počet osob s ČOP | os. | 0 | 0 | 0 | 0 | 0 | 0 | 0 | 0 | 0 | 0 | 0 | 0 | 0
Počet obyv.napoj.na septiky
- trvale bydlící | os. | 0 | 0 | 0 | 0 | 0 | 0 | 0 | 0 | 0 | 0 | 0 | 0 | 0
- počet osob s ČOP | os. | 0 | 0 | 0 | 0 | 0 | 0 | 0 | 0 | 0 | 0 | 0 | 0 | 0
Počet obyv.s odvoz OV
- trvale bydlící | os. | 474 | 494 | 499 | 504 | 509 | 515 | 520 | 525 | 530 | 535 | 540 | 545 | 550
- počet osob s ČOP | os. | 375 | 375 | 375 | 375 | 375 | 375 | 375 | 375 | 375 | 375 | 375 | 375 | 375
Průmysl,zemědelství,vybavenost | - | 474: ne (pouze vybavenost)
Způsob likvidace | - | 474: Jímky na vyvážení
Množství odp.vod | m3/d | 9.48 | 9.88 | 9.98 | 10.08 | 10.18 | 10.3 | 10.4 | 10.5 | 10.6 | 10.7 | 10.8 | 10.9 | 11
BSK5 | kg/d | 8.49 | 8.69 | 8.74 | 8.79 | 8.84 | 8.9 | 8.95 | 9 | 9.05 | 9.1 | 9.15 | 9.2 | 9.25
NL | kg/d | 7.7825 | 7.9658 | 8.0117 | 8.0575 | 8.1033 | 8.1583 | 8.2042 | 8.25 | 8.2958 | 8.3417 | 8.3875 | 8.4333 | 8.4792
CHSK | kg/d | 16.98 | 17.38 | 17.48 | 17.58 | 17.68 | 17.8 | 17.9 | 18 | 18.1 | 18.2 | 18.3 | 18.4 | 18.5
N-celk | kg/d | 1.5565 | 1.5932 | 1.6023 | 1.6115 | 1.6207 | 1.6317 | 1.6408 | 1.65 | 1.6592 | 1.6683 | 1.6775 | 1.6867 | 1.6958
N-NH4 | kg/d | 0.7358 | 0.75313 | 0.75747 | 0.7618 | 0.76613 | 0.77133 | 0.77567 | 0.78 | 0.78433 | 0.78867 | 0.793 | 0.79733 | 0.80167
N-NO3 | kg/d | 0.1415 | 0.14483 | 0.14567 | 0.1465 | 0.14733 | 0.14833 | 0.14917 | 0.15 | 0.15083 | 0.15167 | 0.1525 | 0.15333 | 0.15417
P-celk | kg/d | 0.35375 | 0.36208 | 0.36417 | 0.36625 | 0.36833 | 0.37083 | 0.37292 | 0.375 | 0.37708 | 0.37917 | 0.38125 | 0.38333 | 0.38542
Počet ČOV | ks | 0 | 0 | 0 | 0 | 0 | 0 | 0 | 0 | 0 | 0 | 0 | 0 | 0
Kapacita ČOV | m3/d | 0 | 0 | 0 | 0 | 0 | 0 | 0 | 0 | 0 | 0 | 0 | 0 | 0
Počet čerpacích stanic | ks | 0 | 0 | 0 | 0 | 0 | 0 | 0 | 0 | 0 | 0 | 0 | 0 | 0
Délka kanal.sítě | km | 2.9 | 2.9 | 2.9 | 2.9 | 2.9 | 2.9 | 2.9 | 2.9 | 2.9 | 2.9 | 2.9 | 2.9 | 2.9
Počet kanal.přípojek | ks | 0 | 0 | 0 | 0 | 0 | 0 | 0 | 0 | 0 | 0 | 0 | 0 | 0
Jímky a septiky | ks | 339.6 | 347.6 | 349.6 | 351.6 | 353.6 | 356 | 358 | 360 | 362 | 364 | 366 | 368 | 370
Mikročistírny | ks | 0 | 0 | 0 | 0 | 0 | 0 | 0 | 0 | 0 | 0 | 0 | 0 | 0
Vysvětlivka : Počet osob s ČOP = Počet osob s časově omezeným pobytem
|  | 100 | 100 | 100 | 100 | 100 | 100 | 100 | 100 | 100 | 100 | 100 | 100 | 100

## tab. X
Kraj : Jihomoravský | [5 empty] | Provozní skupina : |  | 0623.009.217.01 - Čebín
Tab. X - KANALIZACE - BILANCE ODPADNÍCH VOD A ZNEČIŠTĚNÍ
0623.017.435.01 - Sentice
(číslo a název obce)
| jedn. | 2000 | 2004 | 2005 | 2006 | 2007 | 2008 | 2009 | 2010 | 2011 | 2012 | 2013 | 2014 | 2015
CELKOVÁ PRODUKCE
odpadních vod | m3/d | 40.68 | 42.08 | 42.43 | 42.78 | 43.13 | 43.55 | 43.9 | 44.25 | 44.6 | 44.95 | 45.3 | 45.65 | 46
BSK5 | kg/d | 23.595 | 24.195 | 24.345 | 24.495 | 24.645 | 24.825 | 24.975 | 25.125 | 25.275 | 25.425 | 25.575 | 25.725 | 25.875
NL | kg/d | 21.6288 | 22.1788 | 22.3163 | 22.4537 | 22.5912 | 22.7563 | 22.8938 | 23.0312 | 23.1687 | 23.3062 | 23.4438 | 23.5813 | 23.7188
CHSK | kg/d | 47.19 | 48.39 | 48.69 | 48.99 | 49.29 | 49.65 | 49.95 | 50.25 | 50.55 | 50.85 | 51.15 | 51.45 | 51.75
Počet EO | os. | 393.25 | 403.25 | 405.75 | 408.25 | 410.75 | 413.75 | 416.25 | 418.75 | 421.25 | 423.75 | 426.25 | 428.75 | 431.25
odp.vod likv. na ČOV | m3/d | 0 | 0 | 0 | 0 | 0 | 0 | 0 | 0 | 0 | 0 | 0 | 0 | 0
odp.vod likv. v septicích | m3/d | 0 | 0 | 0 | 0 | 0 | 0 | 0 | 0 | 0 | 0 | 0 | 0 | 0
odp.vod likv. jiným způsobem | m3/d | 40.68 | 42.08 | 42.43 | 42.78 | 43.13 | 43.55 | 43.9 | 44.25 | 44.6 | 44.95 | 45.3 | 45.65 | 46
PŘÍSUN ODP. VOD Z JINÝCH LOKALIT
množství odpadních vod | m3/d
BSK5 | kg/d
NL | kg/d
CHSK | kg/d
ODVEDENÍ ODP. VOD NA JINÉ LOKALITY
množství odpadních vod | m3/d
BSK5 | kg/d
NL | kg/d
CHSK | kg/d
PŘÍTOK NA ČOV
množství odpadních vod | m3/d | 0 | 0 | 0 | 0 | 0 | 0 | 0 | 0 | 0 | 0 | 0 | 0 | 0
BSK5 | kg/d | 0 | 0 | 0 | 0 | 0 | 0 | 0 | 0 | 0 | 0 | 0 | 0 | 0
NL | kg/d | 0 | 0 | 0 | 0 | 0 | 0 | 0 | 0 | 0 | 0 | 0 | 0 | 0
CHSK | kg/d | 0 | 0 | 0 | 0 | 0 | 0 | 0 | 0 | 0 | 0 | 0 | 0 | 0
Počet EO | os | 0 | 0 | 0 | 0 | 0 | 0 | 0 | 0 | 0 | 0 | 0 | 0 | 0
Typ ČOV | -
Dočištění - snížení BSK5 | -
Denitrifikace | -
Odstraňování fosforu | -
množství odpadních vod | m3/d
ODSTRANĚNÉ ZNEČIŠTĚNÍ
BSK5 | kg/d | 0 | 0 | 0 | 0 | 0 | 0 | 0 | 0 | 0 | 0 | 0 | 0 | 0
NL | kg/d | 0 | 0 | 0 | 0 | 0 | 0 | 0 | 0 | 0 | 0 | 0 | 0 | 0
CHSK | kg/d | 0 | 0 | 0 | 0 | 0 | 0 | 0 | 0 | 0 | 0 | 0 | 0 | 0
ZBYTKOVÉ ZNEČIŠTĚNÍ
BSK5 | kg/d | 23.595 | 24.195 | 24.345 | 24.495 | 24.645 | 24.825 | 24.975 | 25.125 | 25.275 | 25.425 | 25.575 | 25.725 | 25.875
NL | kg/d | 21.6288 | 22.1788 | 22.3163 | 22.4537 | 22.5912 | 22.7563 | 22.8938 | 23.0312 | 23.1687 | 23.3062 | 23.4438 | 23.5813 | 23.7188
CHSK | kg/d | 47.19 | 48.39 | 48.69 | 48.99 | 49.29 | 49.65 | 49.95 | 50.25 | 50.55 | 50.85 | 51.15 | 51.45 | 51.75
Produkce kalů | m3/r | 0 | 0 | 0 | 0 | 0 | 0 | 0 | 0 | 0 | 0 | 0 | 0 | 0
Způsob likvidace kalů | -
Množství kalu po odvodnění | m3/r

## tab. XII
Plán rozvoje pro kraj : Jihomoravský |  |  |  | Provozní skupina : |  | 0623.009.217.01 - Čebín
Tab. XII - TECHNICKÉ A FINANČNÍ ÚDAJE KANALIZACÍ
0623.017.435.01 - Sentice
(číslo a název obce)
ID | K | H l a v n í o b j e k t y |  |  |  | stávající objekty |  |  | rekonstrukce |  | nové stavby
|  | 1 čistírny odpadních vod |  |  |  | DHM | rok uved. | rok posled. | DHM | rok zaháj. | DHM | rok zaháj.
|  | název | typ ČOV |  | kap. m3/d | mil. Kč | do provozu | rekonstr. | mil.Kč | /ukončení | mil. Kč | /ukončení
2 biologický rybník
|  |  | plocha (ha) |  | kap. EO
3 kanalizační síť
|  |  |  | DN(mm) | délka(km)
K.S | 0 | Stávajicí potrubí |  | 600-800 | 2.9
K.N | 3 | Nové potrubí |  | 300 | 1.5 | [5 empty] | 6.3113 | po r.2015
4 výtlačné řady
|  |  |  | DN(mm) | délka(km)
5 čerpací stanice
|  |  |  | Qkap(l/s) | h(m)
6 kanalizační přípojky
|  |  |  | počet | délka(km)
P.S | 0 | Stávající |  | 0 | 0
P.N | 0 | Nové |  | 340 | 3.23 | [5 empty] | 5.27 | po r.2015
7 jímky
|  |  | typ |  | počet ks
J.S | 0 | Stávající | jímky a septiky |  | 340
J.N | 0 | Nové | jímky a septiky |  | 30
|  | SOUČET |  |  |  | 0 |  |  | 0 |  | 11.5813