## tab. VI
Plán rozvoje pro kraj : Jihomoravský
Tab. VI - KANALIZACE - ZÁKLADNÍ ÚDAJE
0623.017.442.05 - Tišnov
(provozní skupina)
| jednotky | 2000 | 2004 | 2005 | 2006 | 2007 | 2008 | 2009 | 2010 | 2011 | 2012 | 2013 | 2014 | 2015
Celkový počet obyvatel | os. | 12511 | 12485 | 12478 | 12471 | 12465 | 12456 | 12450 | 12443 | 12436 | 12430 | 12424 | 12416 | 12410
Odkanalizování
Počet obyv. napoj na kanalizaci | os. | 10204 | 10185 | 10250 | 10245 | 10240 | 10235 | 10230 | 10225 | 10220 | 10215 | 10210 | 10309 | 10303
Počet obyv. napoj na kanalizaci | % | 81.5602 | 81.5779 | 82.1446 | 82.1506 | 82.15 | 82.1692 | 82.1687 | 82.1747 | 82.1808 | 82.1802 | 82.1797 | 83.03 | 83.0218
meziroční přírůstek | os |  | -19 | 65 | -5 | -5 | -5 | -5 | -5 | -5 | -5 | -5 | 99 | -6
Čištění odpadních vod
Počet obyv. napoj ČOV | os. | 10204 | 10185 | 10250 | 10245 | 10240 | 10235 | 10230 | 10225 | 10220 | 10215 | 10210 | 10309 | 10303
Počet obyv. napoj ČOV | % | 81.5602 | 81.5779 | 82.1446 | 82.1506 | 82.15 | 82.1692 | 82.1687 | 82.1747 | 82.1808 | 82.1802 | 82.1797 | 83.03 | 83.0218
Počet obyv. se svozem na ČOV | os. | 2307 | 2300 | 2228 | 2226 | 2225 | 2221 | 2220 | 2218 | 2216 | 2215 | 2214 | 2107 | 2107
Počet obyv. se svozem na ČOV | % | 18.4398 | 18.4221 | 17.8554 | 17.8494 | 17.85 | 17.8308 | 17.8313 | 17.8253 | 17.8192 | 17.8198 | 17.8203 | 16.97 | 16.9782
Celková produkce odp. vod | mil. m3/rok | 0.61626 | 0.61807 | 0.62032 | 0.62076 | 0.62122 | 0.6216 | 0.62205 | 0.62249 | 0.62291 | 0.62336 | 0.62381 | 0.62661 | 0.62704
Odpad. vody čištěné na ČOV | mil. m3/rok | 0.56567 | 0.56763 | 0.57066 | 0.57115 | 0.57162 | 0.57211 | 0.57258 | 0.57306 | 0.57353 | 0.574 | 0.57448 | 0.57875 | 0.57918
Odpad. vody čištěné na ČOV | % | 91.7909 | 91.8398 | 91.9948 | 92.0075 | 92.0163 | 92.0382 | 92.0469 | 92.0595 | 92.0725 | 92.0812 | 92.0911 | 92.3622 | 92.3675
Meziroční přírustek | mil. m3/rok |  | 0.0019672 | 0.0030307 | 0.00048311 | 0.00047398 | 0.00048402 | 0.00047216 | 0.00047992 | 0.00047043 | 0.00046952 | 0.00047956 | 0.0042727 | 0.00043037
Meziroční přírustek | % |  | 0.34656 | 0.53109 | 0.084585 | 0.082919 | 0.084603 | 0.082462 | 0.083747 | 0.082024 | 0.081798 | 0.083477 | 0.73827 | 0.074307
Odpad. vody čištěné v septicích | mil. m3/rok | 0 | 0 | 0 | 0 | 0 | 0 | 0 | 0 | 0 | 0 | 0 | 0 | 0
Odpad. vody čištěné v septicích | % | 0 | 0 | 0 | 0 | 0 | 0 | 0 | 0 | 0 | 0 | 0 | 0 | 0
Odpad. vody nečištěné | tis. m3/rok | 50.589 | 50.4357 | 49.6583 | 49.6144 | 49.5962 | 49.4903 | 49.4721 | 49.4283 | 49.3809 | 49.3626 | 49.337 | 47.8588 | 47.8588
Odpad. vody nečištěné | % | 8.2091 | 8.1602 | 8.0052 | 7.9925 | 7.9837 | 7.9618 | 7.9531 | 7.9405 | 7.9275 | 7.9188 | 7.9089 | 7.6378 | 7.6325
Počet ČOV | ks | bar: 2000 to 2015
Celková kapacita ČOV | m3/d | 1296 | 1296 | 1296 | 2160 | 2160 | 2160 | 2160 | 2160 | 2160 | 2160 | 2160 | 2160 | 2160
Roční přírůstek | m3/d |  | 0 | 0 | 864 | 0 | 0 | 0 | 0 | 0 | 0 | 0 | 0 | 0
Přebytek kapacity | m3/d |  |  |  | 595.2123 | 593.9138 | 592.5877 | 591.2941 | 589.9792 | 588.6904 | 587.4041 | 586.0902 | 574.3841 | 573.205
Nedostatek kapacity | m3/d | 2000: -253.7712; 2004: -259.1607; 2005: -267.4641
Celková délka nové kanalizace | km | 0 | 0 | 0 | 0 | 0 | 0 | 0 | 0 | 0 | 0 | 0 | 0.8 | 0.8
Roční přírůstek | km |  | 0 | 0 | 0 | 0 | 0 | 0 | 0 | 0 | 0 | 0 | 0.8 | 0
Roční přírůstek | % |  | 0 | 0 | 0 | 0 | 0 | 0 | 0 | 0 | 0 | 0 | 2.773 | 0
Celková délka rek. kanalizace | km | 0 | 0 | 0 | 0 | 0 | 0 | 0 | 0 | 0 | 0 | 0 | 0 | 0
Roční přírůstek | km |  | 0 | 0 | 0 | 0 | 0 | 0 | 0 | 0 | 0 | 0 | 0 | 0
Roční přírůstek | % |  | 0 | 0 | 0 | 0 | 0 | 0 | 0 | 0 | 0 | 0 | 0 | 0
Produkce zněčištění
BSK5 | t/rok | 276.2331 | 275.7403 | 276.1017 | 275.9703 | 275.8498 | 275.6965 | 275.5761 | 275.4447 | 275.3133 | 275.1928 | 275.0724 | 275.8225 | 275.6911
NL | t/rok | 240.9244 | 240.4727 | 240.804 | 240.6835 | 240.5731 | 240.4326 | 240.3222 | 240.2017 | 240.0813 | 239.9709 | 239.8604 | 240.548 | 240.4276
CHSK | t/rok | 553.302 | 552.3165 | 553.0392 | 552.7764 | 552.5355 | 552.2289 | 551.988 | 551.7252 | 551.4624 | 551.2215 | 550.9806 | 552.4808 | 552.218
Odstranění znečištění
BSK5 | t/rok | 202.2972 | 201.957 | 202.5613 | 202.4717 | 202.3821 | 202.2945 | 202.2049 | 202.1154 | 202.0258 | 201.9362 | 201.8486 | 202.9962 | 202.8911
NL | t/rok | 197.5603 | 197.2095 | 197.8327 | 197.7403 | 197.6479 | 197.5576 | 197.4652 | 197.3728 | 197.2804 | 197.188 | 197.0977 | 198.2811 | 198.1728
CHSK | t/rok | 455.9208 | 455.1554 | 456.515 | 456.3135 | 456.1119 | 455.9149 | 455.7133 | 455.5117 | 455.3101 | 455.1086 | 454.9116 | 457.4936 | 457.2572
Celkové investiční náklady ročně | mil. Kč | 0 | 35.9 | 35.9 | 0 | 0 | 0 | 0 | 0 | 0 | 1.683 | 1.683 | 0 | 0
Celkové investiční náklady součtově | mil. Kč | 0 | 35.9 | 71.8 | 71.8 | 71.8 | 71.8 | 71.8 | 71.8 | 71.8 | 73.483 | 75.166 | 75.166 | 75.166
Hmotný investiční majetek ročně | mil. Kč
Hmotný investiční majetek součtově | mil.Kč
0623.017.432.01 - Předklášteří
0623.017.417.01 - Březina
0623.017.421.01 - Heroltice
0623.017.423.01 - Hradčany
0623.017.441.01 - Štěpánovice
0623.017.445.01 - Vohančice
0623.017.448.01 - Železné

## tab. VI pom
Plán rozvoje pro kraj : Jihomoravský
Tab. VI - KANALIZACE - ZÁKLADNÍ ÚDAJE
0623.017.442.05 - Tišnov
(provozní skupina)
| jednotky | 2000 | 2004 | 2005 | 2006 | 2007 | 2008 | 2009 | 2010 | 2011 | 2012 | 2013 | 2014 | 2015
Celkový počet obyvatel | os. | 8547 | 8528 | 8523 | 8519 | 8514 | 8509 | 8504 | 8500 | 8495 | 8490 | 8485 | 8481 | 8476
Odkanalizování
Počet obyv. napoj na kanalizaci | os. | 8537 | 8518 | 8513 | 8509 | 8504 | 8499 | 8494 | 8490 | 8485 | 8480 | 8475 | 8471 | 8466
Počet obyv. napoj na kanalizaci | % | 99.883 | 99.8827 | 99.8827 | 99.8826 | 99.8825 | 99.8825 | 99.8824 | 99.8824 | 99.8823 | 99.8822 | 99.8821 | 99.8821 | 99.882
meziroční přírůstek | os |  | -19 | -5 | -4 | -5 | -5 | -5 | -4 | -5 | -5 | -5 | -4 | -5
Čištění odpadních vod
Počet obyv. napoj ČOV | os. | 8537 | 8518 | 8513 | 8509 | 8504 | 8499 | 8494 | 8490 | 8485 | 8480 | 8475 | 8471 | 8466
Počet obyv. napoj ČOV | % | 99.883 | 99.8827 | 99.8827 | 99.8826 | 99.8825 | 99.8825 | 99.8824 | 99.8824 | 99.8823 | 99.8822 | 99.8821 | 99.8821 | 99.882
Počet obyv. se svozem na ČOV | os. | 10 | 10 | 10 | 10 | 10 | 10 | 10 | 10 | 10 | 10 | 10 | 10 | 10
Počet obyv. se svozem na ČOV | % | 0.117 | 0.11726 | 0.11733 | 0.11738 | 0.11745 | 0.11752 | 0.11759 | 0.11765 | 0.11772 | 0.11779 | 0.11786 | 0.11791 | 0.11798
Celková produkce odp. vod | mil. m3/rok | 0.48721 | 0.48921 | 0.4897 | 0.49024 | 0.49072 | 0.49121 | 0.49169 | 0.49222 | 0.49271 | 0.49319 | 0.49367 | 0.4942 | 0.49468
Odpad. vody čištěné na ČOV | mil. m3/rok | 0.48713 | 0.48914 | 0.48963 | 0.49016 | 0.49065 | 0.49113 | 0.49162 | 0.49215 | 0.49263 | 0.49311 | 0.49359 | 0.49412 | 0.4946
Odpad. vody čištěné na ČOV | % | 99.985 | 99.9851 | 99.9851 | 99.9851 | 99.9851 | 99.9851 | 99.9852 | 99.9852 | 99.9852 | 99.9852 | 99.9852 | 99.9852 | 99.9852
Meziroční přírustek | mil. m3/rok |  | 0.0020073 | 0.00048666 | 0.00053786 | 0.00048493 | 0.00048402 | 0.00048311 | 0.00053467 | 0.00048138 | 0.00048047 | 0.00047956 | 0.00053148 | 0.00047782
Meziroční přírustek | % |  | 0.41038 | 0.099395 | 0.10973 | 0.098835 | 0.098552 | 0.09827 | 0.10864 | 0.097715 | 0.097435 | 0.097156 | 0.10756 | 0.096608
Odpad. vody čištěné v septicích | mil. m3/rok | 0 | 0 | 0 | 0 | 0 | 0 | 0 | 0 | 0 | 0 | 0 | 0 | 0
Odpad. vody čištěné v septicích | % | 0 | 0 | 0 | 0 | 0 | 0 | 0 | 0 | 0 | 0 | 0 | 0 | 0
Odpad. vody nečištěné | tis. m3/rok | 0.073 | 0.073 | 0.073 | 0.073 | 0.073 | 0.073 | 0.073 | 0.073 | 0.073 | 0.073 | 0.073 | 0.073 | 0.073
Odpad. vody nečištěné | % | 0.014983 | 0.014922 | 0.014907 | 0.014891 | 0.014876 | 0.014861 | 0.014847 | 0.014831 | 0.014816 | 0.014802 | 0.014787 | 0.014771 | 0.014757
Počet ČOV | ks | bar: 2000 to 2015
Celková kapacita ČOV | m3/d | 1296 | 1296 | 1296 | 2160 | 2160 | 2160 | 2160 | 2160 | 2160 | 2160 | 2160 | 2160 | 2160
Roční přírůstek | m3/d |  | 0 | 0 | 864 | 0 | 0 | 0 | 0 | 0 | 0 | 0 | 0 | 0
Přebytek kapacity | m3/d |  |  |  | 595.2123 | 593.9138 | 592.5877 | 591.2941 | 589.9792 | 588.6904 | 587.4041 | 586.0902 | 574.3841 | 573.205
Nedostatek kapacity | m3/d | 2000: -253.7712; 2004: -259.1607; 2005: -267.4641
Celková délka nové kanalizace | km | 0 | 0 | 0 | 0 | 0 | 0 | 0 | 0 | 0 | 0 | 0 | 0 | 0
Roční přírůstek | km |  | 0 | 0 | 0 | 0 | 0 | 0 | 0 | 0 | 0 | 0 | 0 | 0
Roční přírůstek | % |  | 0 | 0 | 0 | 0 | 0 | 0 | 0 | 0 | 0 | 0 | 0 | 0
Celková délka rek. kanalizace | km | 0 | 0 | 0 | 0 | 0 | 0 | 0 | 0 | 0 | 0 | 0 | 0 | 0
Roční přírůstek | km |  | 0 | 0 | 0 | 0 | 0 | 0 | 0 | 0 | 0 | 0 | 0 | 0
Roční přírůstek | % |  | 0 | 0 | 0 | 0 | 0 | 0 | 0 | 0 | 0 | 0 | 0 | 0
Produkce zněčištění
BSK5 | t/rok | 215.5792 | 215.1631 | 215.0536 | 214.966 | 214.8565 | 214.747 | 214.6375 | 214.5499 | 214.4404 | 214.3309 | 214.2214 | 214.1338 | 214.0243
NL | t/rok | 185.325 | 184.9436 | 184.8432 | 184.7629 | 184.6626 | 184.5622 | 184.4618 | 184.3815 | 184.2811 | 184.1808 | 184.0804 | 184.0001 | 183.8997
CHSK | t/rok | 431.9943 | 431.1621 | 430.9431 | 430.7679 | 430.5489 | 430.3299 | 430.1109 | 429.9357 | 429.7167 | 429.4977 | 429.2787 | 429.1035 | 428.8845
Odstranění znečištění
BSK5 | t/rok | 172.4375 | 172.1048 | 172.0172 | 171.9472 | 171.8596 | 171.7721 | 171.6845 | 171.6145 | 171.5269 | 171.4394 | 171.3518 | 171.2818 | 171.1942
NL | t/rok | 166.7675 | 166.4244 | 166.3341 | 166.2619 | 166.1716 | 166.0813 | 165.991 | 165.9188 | 165.8285 | 165.7382 | 165.6479 | 165.5756 | 165.4853
CHSK | t/rok | 388.7366 | 387.988 | 387.791 | 387.6334 | 387.4364 | 387.2393 | 387.0423 | 386.8847 | 386.6877 | 386.4907 | 386.2937 | 386.1361 | 385.9391
Celkové investiční náklady ročně | mil. Kč | 0 | 35.9 | 35.9 | 0 | 0 | 0 | 0 | 0 | 0 | 0 | 0 | 0 | 0
Celkové investiční náklady součtově | mil. Kč | 0 | 35.9 | 71.8 | 71.8 | 71.8 | 71.8 | 71.8 | 71.8 | 71.8 | 71.8 | 71.8 | 71.8 | 71.8
Hmotný investiční majetek ročně | mil. Kč
Hmotný investiční majetek součtově | mil.Kč
432
417
421
423
441
445
448

## tab. IX
Kraj : Jihomoravský |  |  |  |  | Provozní skupina : |  | 0623.017.442.05 - Tišnov
Tab. IX - KANALIZACE - REKAPITULACE VSTUPNÍCH ÚDAJŮ
0623.017.442.05 - Tišnov
(číslo a název obce)
| jedn. | 2000 | 2004 | 2005 | 2006 | 2007 | 2008 | 2009 | 2010 | 2011 | 2012 | 2013 | 2014 | 2015
Počet trvale bydl.obyvatel | os. | 8212 | 8193 | 8188 | 8184 | 8179 | 8174 | 8169 | 8165 | 8160 | 8155 | 8150 | 8146 | 8141
Počet osob s ČOP | os. | 335 | 335 | 335 | 335 | 335 | 335 | 335 | 335 | 335 | 335 | 335 | 335 | 335
ODKANALIZOVÁNÍ OBCE
Rozsah odkanalizování | - | 2000: celá obec; 2015: celá obec
Typ kanalizace | - | 2000: jednotná; 2015: jednotná
Počet obyv.napoj.na kanal.
- trvale bydlící | os. | 8212 | 8193 | 8188 | 8184 | 8179 | 8174 | 8169 | 8165 | 8160 | 8155 | 8150 | 8146 | 8141
- počet osob s ČOP | os. | 325 | 325 | 325 | 325 | 325 | 325 | 325 | 325 | 325 | 325 | 325 | 325 | 325
Počet obyv.nenapoj.na kanal.
- trvale bydlící | os. | 0 | 0 | 0 | 0 | 0 | 0 | 0 | 0 | 0 | 0 | 0 | 0 | 0
- počet osob s ČOP | os. | 10 | 10 | 10 | 10 | 10 | 10 | 10 | 10 | 10 | 10 | 10 | 10 | 10
LIKVIDACE ODPADNÍCH VOD
Počet obyv.napoj.na ČOV
- trvale bydlící | os. | 8212 | 8193 | 8188 | 8184 | 8179 | 8174 | 8169 | 8165 | 8160 | 8155 | 8150 | 8146 | 8141
- počet osob s ČOP | os. | 325 | 325 | 325 | 325 | 325 | 325 | 325 | 325 | 325 | 325 | 325 | 325 | 325
Počet obyv.napoj.na septiky
- trvale bydlící | os. | 0 | 0 | 0 | 0 | 0 | 0 | 0 | 0 | 0 | 0 | 0 | 0 | 0
- počet osob s ČOP | os. | 0 | 0 | 0 | 0 | 0 | 0 | 0 | 0 | 0 | 0 | 0 | 0 | 0
Počet obyv.s odvoz OV
- trvale bydlící | os. | 0 | 0 | 0 | 0 | 0 | 0 | 0 | 0 | 0 | 0 | 0 | 0 | 0
- počet osob s ČOP | os. | 10 | 10 | 10 | 10 | 10 | 10 | 10 | 10 | 10 | 10 | 10 | 10 | 10
Průmysl,zemědelství,vybavenost | - | 2000: ano
Způsob likvidace | - | 2000: městská ČOV
Množství odp.vod | m3/d | 388.49 | 387.92 | 387.77 | 387.65 | 387.5 | 387.35 | 387.2 | 387.08 | 386.93 | 386.78 | 386.63 | 386.51 | 386.36
BSK5 | kg/d | 170.128 | 169.938 | 169.888 | 169.848 | 169.798 | 169.748 | 169.698 | 169.658 | 169.608 | 169.558 | 169.508 | 169.468 | 169.418
NL | kg/d | 122.2815 | 122.1073 | 122.0615 | 122.0248 | 121.979 | 121.9332 | 121.8873 | 121.8507 | 121.8048 | 121.759 | 121.7132 | 121.6765 | 121.6307
CHSK | kg/d | 342.546 | 342.166 | 342.066 | 341.986 | 341.886 | 341.786 | 341.686 | 341.606 | 341.506 | 341.406 | 341.306 | 341.226 | 341.126
N-celk | kg/d | 15.6695 | 15.6347 | 15.6255 | 15.6182 | 15.609 | 15.5998 | 15.5907 | 15.5833 | 15.5742 | 15.565 | 15.5558 | 15.5485 | 15.5393
N-NH4 | kg/d | 7.4074 | 7.3909 | 7.3866 | 7.3831 | 7.3788 | 7.3745 | 7.3701 | 7.3667 | 7.3623 | 7.358 | 7.3537 | 7.3502 | 7.3459
N-NO3 | kg/d | 1.4245 | 1.4213 | 1.4205 | 1.4198 | 1.419 | 1.4182 | 1.4173 | 1.4167 | 1.4158 | 1.415 | 1.4142 | 1.4135 | 1.4127
P-celk | kg/d | 3.5612 | 3.5533 | 3.5513 | 3.5496 | 3.5475 | 3.5454 | 3.5433 | 3.5417 | 3.5396 | 3.5375 | 3.5354 | 3.5337 | 3.5317
Počet ČOV | ks | bar: 2000 to 2015
Kapacita ČOV | m3/d | 1296 | 1296 | 1296 | 2160 | 2160 | 2160 | 2160 | 2160 | 2160 | 2160 | 2160 | 2160 | 2160
Počet čerpacích stanic | ks | 0 | 0 | 0 | 0 | 0 | 0 | 0 | 0 | 0 | 0 | 0 | 0 | 0
Délka kanal.sítě | km | 28.85 | 28.85 | 28.85 | 28.85 | 28.85 | 28.85 | 28.85 | 28.85 | 28.85 | 28.85 | 28.85 | 28.85 | 28.85
Počet kanal.přípojek | ks | 3414.8 | 3414.8 | 3414.8 | 3414.8 | 3414.8 | 3414.8 | 3414.8 | 3414.8 | 3414.8 | 3414.8 | 3414.8 | 3414.8 | 3414.8
Jímky a septiky | ks | 4 | 4 | 4 | 4 | 4 | 4 | 4 | 4 | 4 | 4 | 4 | 4 | 4
Mikročistírny | ks | 0 | 0 | 0 | 0 | 0 | 0 | 0 | 0 | 0 | 0 | 0 | 0 | 0
Vysvětlivka : Počet osob s ČOP = Počet osob s časově omezeným pobytem
|  | 111.2544 | 112.2532 | 112.5029 | 112.7526 | 113.0024 | 113.2521 | 113.5018 | 113.7515 | 114.0012 | 114.2509 | 114.5006 | 114.7503 | 115

## tab. X
Kraj : Jihomoravský | [5 empty] | Provozní skupina : |  | 0623.017.442.05 - Tišnov
Tab. X - KANALIZACE - BILANCE ODPADNÍCH VOD A ZNEČIŠTĚNÍ
0623.017.442.05 - Tišnov
(číslo a název obce)
| jedn. | 2000 | 2004 | 2005 | 2006 | 2007 | 2008 | 2009 | 2010 | 2011 | 2012 | 2013 | 2014 | 2015
CELKOVÁ PRODUKCE
odpadních vod | m3/d | 1334.8112 | 1340.3107 | 1341.6441 | 1343.1177 | 1344.4462 | 1345.7723 | 1347.0959 | 1348.5608 | 1349.8796 | 1351.1959 | 1352.5098 | 1353.9659 | 1355.275
BSK5 | kg/d | 590.628 | 589.488 | 589.188 | 588.948 | 588.648 | 588.348 | 588.048 | 587.808 | 587.508 | 587.208 | 586.908 | 586.668 | 586.368
NL | kg/d | 507.7398 | 506.6948 | 506.4198 | 506.1998 | 505.9248 | 505.6498 | 505.3748 | 505.1548 | 504.8798 | 504.6048 | 504.3298 | 504.1098 | 503.8348
CHSK | kg/d | 1183.546 | 1181.266 | 1180.666 | 1180.186 | 1179.586 | 1178.986 | 1178.386 | 1177.906 | 1177.306 | 1176.706 | 1176.106 | 1175.626 | 1175.026
Počet EO | os. | 9843.8 | 9824.8 | 9819.8 | 9815.8 | 9810.8 | 9805.8 | 9800.8 | 9796.8 | 9791.8 | 9786.8 | 9781.8 | 9777.8 | 9772.8
odp.vod likv. na ČOV | m3/d | 1334.6112 | 1340.1107 | 1341.4441 | 1342.9177 | 1344.2462 | 1345.5723 | 1346.8959 | 1348.3608 | 1349.6796 | 1350.9959 | 1352.3098 | 1353.7659 | 1355.075
odp.vod likv. v septicích | m3/d | 0 | 0 | 0 | 0 | 0 | 0 | 0 | 0 | 0 | 0 | 0 | 0 | 0
odp.vod likv. jiným způsobem | m3/d | 0.2 | 0.2 | 0.2 | 0.2 | 0.2 | 0.2 | 0.2 | 0.2 | 0.2 | 0.2 | 0.2 | 0.2 | 0.2
PŘÍSUN ODP. VOD Z JINÝCH LOKALIT
množství odpadních vod | m3/d | 215.16 | 215.05 | 222.02 | 221.87 | 221.84 | 221.84 | 221.81 | 221.66 | 221.63 | 221.6 | 221.6 | 231.85 | 231.72
BSK5 | kg/d | 101.99 | 101.95 | 104.44 | 104.37 | 104.36 | 104.36 | 104.35 | 104.28 | 104.27 | 104.26 | 104.26 | 108.49 | 108.43
NL | kg/d | 93.4908 | 93.4542 | 95.7367 | 95.6725 | 95.6633 | 95.6633 | 95.6542 | 95.59 | 95.5808 | 95.5717 | 95.5717 | 99.4492 | 99.3942
CHSK | kg/d | 203.98 | 203.9 | 208.88 | 208.74 | 208.72 | 208.72 | 208.7 | 208.56 | 208.54 | 208.52 | 208.52 | 216.98 | 216.86
ODVEDENÍ ODP. VOD NA JINÉ LOKALITY
množství odpadních vod | m3/d | 0 | 0 | 0 | 0 | 0 | 0 | 0 | 0 | 0 | 0 | 0 | 0 | 0
BSK5 | kg/d | 0 | 0 | 0 | 0 | 0 | 0 | 0 | 0 | 0 | 0 | 0 | 0 | 0
NL | kg/d | 0 | 0 | 0 | 0 | 0 | 0 | 0 | 0 | 0 | 0 | 0 | 0 | 0
CHSK | kg/d | 0 | 0 | 0 | 0 | 0 | 0 | 0 | 0 | 0 | 0 | 0 | 0 | 0
PŘÍTOK NA ČOV
množství odpadních vod | m3/d | 1549.7712 | 1555.1607 | 1563.4641 | 1564.7877 | 1566.0862 | 1567.4123 | 1568.7059 | 1570.0208 | 1571.3096 | 1572.5959 | 1573.9098 | 1585.6159 | 1586.795
BSK5 | kg/d | 692.468 | 691.288 | 693.478 | 693.168 | 692.858 | 692.558 | 692.248 | 691.938 | 691.628 | 691.318 | 691.018 | 695.008 | 694.648
NL | kg/d | 601.0932 | 600.0115 | 602.019 | 601.7348 | 601.4507 | 601.1757 | 600.8915 | 600.6073 | 600.3232 | 600.039 | 599.764 | 603.4215 | 603.0915
CHSK | kg/d | 1387.226 | 1384.866 | 1389.246 | 1388.626 | 1388.006 | 1387.406 | 1386.786 | 1386.166 | 1385.546 | 1384.926 | 1384.326 | 1392.306 | 1391.586
Počet EO | os | 11542 | 11522 | 11558 | 11553 | 11548 | 11543 | 11538 | 11533 | 11528 | 11522 | 11517 | 11584 | 11578
Typ ČOV | - | 2000: mechanicko-biologická; 2015: mechanicko-biologická
Dočištění - snížení BSK5 | - | bar: 2000; 2015
Denitrifikace | - | bar: 2000; 2015
Odstraňování fosforu | - | bar: 2000; 2015
množství odpadních vod | m3/d | 1549.7712 | 1555.1607 | 1563.4641 | 1564.7877 | 1566.0862 | 1567.4123 | 1568.7059 | 1570.0208 | 1571.3096 | 1572.5959 | 1573.9098 | 1585.6159 | 1586.795
ODSTRANĚNÉ ZNEČIŠTĚNÍ
BSK5 | kg/d | 472.4316 | 471.52 | 471.2801 | 471.0882 | 470.8483 | 470.6085 | 470.3686 | 470.1767 | 469.9368 | 469.6969 | 469.457 | 469.2651 | 469.0252
NL | kg/d | 456.8974 | 455.9573 | 455.7099 | 455.512 | 455.2646 | 455.0172 | 454.7698 | 454.5719 | 454.3245 | 454.0771 | 453.8297 | 453.6318 | 453.3844
CHSK | kg/d | 1065.0318 | 1062.9808 | 1062.441 | 1062.0092 | 1061.4695 | 1060.9297 | 1060.3899 | 1059.9582 | 1059.4184 | 1058.8786 | 1058.3389 | 1057.9071 | 1057.3673
ZBYTKOVÉ ZNEČIŠTĚNÍ
BSK5 | kg/d | 118.1964 | 117.968 | 117.9079 | 117.8598 | 117.7997 | 117.7395 | 117.6794 | 117.6313 | 117.5712 | 117.5111 | 117.451 | 117.4029 | 117.3428
NL | kg/d | 50.8425 | 50.7375 | 50.7099 | 50.6878 | 50.6602 | 50.6326 | 50.605 | 50.5829 | 50.5553 | 50.5277 | 50.5001 | 50.478 | 50.4504
CHSK | kg/d | 118.5142 | 118.2852 | 118.225 | 118.1768 | 118.1165 | 118.0563 | 117.9961 | 117.9478 | 117.8876 | 117.8274 | 117.7671 | 117.7189 | 117.6587
Produkce kalů | m3/r | 5747.9178 | 5736.827 | 5733.9083 | 5731.5736 | 5728.6549 | 5725.7362 | 5722.8174 | 5720.4827 | 5717.564 | 5714.6452 | 5711.7265 | 5709.3917 | 5706.473
Způsob likvidace kalů | - | 2000: strojní odvodnění kalu; 2015: strojní odvodnění kalu
Množství kalu po odvodnění | m3/r | 1382.1746 | 1379.5128 | 1378.8123 | 1378.252 | 1377.5515 | 1376.851 | 1376.1505 | 1375.5902 | 1374.8897 | 1374.1892 | 1373.4887 | 1372.9283 | 1372.2278

## tab. XII
Plán rozvoje pro kraj : Jihomoravský |  |  |  | Provozní skupina : |  | 0623.017.442.05 - Tišnov
Tab. XII - TECHNICKÉ A FINANČNÍ ÚDAJE KANALIZACÍ
0623.017.442.05 - Tišnov
(číslo a název obce)
ID | K | H l a v n í o b j e k t y |  |  |  | stávající objekty |  |  | rekonstrukce |  | nové stavby |  | 1
|  | 1 čistírny odpadních vod |  |  |  | DHM | rok uved. | rok posled. | DHM | rok zaháj. | DHM | rok zaháj.
|  | název | typ ČOV |  | kap. m3/d | mil. Kč | do provozu | rekonstr. | mil.Kč | /ukončení | mil. Kč | /ukončení
C.S | 0 | ČOV Tišnov-Březina | mechanicko-biologická |  | 1296 |  | 1968 | [6 empty] | 9 | 3
C.R | 2 | ČOV Tišnov-Březina | rekonstrukce |  | 2160 |  |  |  | 71.8 | 2004-2005 |  |  |  | 18 | 3
|  | 2 biologický rybník | [11 empty] | 18 | 3
|  |  | plocha (ha) |  | kap. EO | [8 empty] | 18 | 3
3 kanalizační síť
|  |  |  | DN(mm) | délka(km)
K.S | 0 | Stávajicí potrubí |  | 300-2000 | 28.85
K.R | 0 | Rekonstrukce potrubí |  | 300-1200 | 12.5 |  |  |  | 76.65 | po r.2015
4 výtlačné řady
|  |  |  | DN(mm) | délka(km)
5 čerpací stanice
|  |  |  | Qkap(l/s) | h(m)
6 kanalizační přípojky
|  |  |  | počet | délka(km)
P.S | 0 | Stávající |  | 3415 | 32.4425
7 jímky
|  |  | typ |  | počet ks
J.S | 0 | Stávající | jímky a septiky |  | 4
|  | SOUČET |  |  |  | 0 |  |  | 148.45 |  | 0