## tab. VI
Plán rozvoje pro kraj : Jihomoravský
Tab. VI - KANALIZACE - ZÁKLADNÍ ÚDAJE
0621.017.443.01 - Unín
(provozní skupina)
| jednotky | 2000 | 2004 | 2005 | 2006 | 2007 | 2008 | 2009 | 2010 | 2011 | 2012 | 2013 | 2014 | 2015
Celkový počet obyvatel | os. | 208 | 207 | 207 | 207 | 207 | 207 | 207 | 207 | 207 | 206 | 206 | 206 | 206
Odkanalizování
Počet obyv. napoj na kanalizaci | os. | 125 | 125 | 125 | 125 | 125 | 125 | 125 | 125 | 125 | 125 | 125 | 125 | 125
Počet obyv. napoj na kanalizaci | % | 60.0962 | 60.3865 | 60.3865 | 60.3865 | 60.3865 | 60.3865 | 60.3865 | 60.3865 | 60.3865 | 60.6796 | 60.6796 | 60.6796 | 60.6796
meziroční přírůstek | os |  | 0 | 0 | 0 | 0 | 0 | 0 | 0 | 0 | 0 | 0 | 0 | 0
Čištění odpadních vod
Počet obyv. napoj ČOV | os. | 0 | 0 | 0 | 0 | 0 | 0 | 0 | 0 | 0 | 0 | 0 | 0 | 0
Počet obyv. napoj ČOV | % | 0 | 0 | 0 | 0 | 0 | 0 | 0 | 0 | 0 | 0 | 0 | 0 | 0
Počet obyv. se svozem na ČOV | os. | 83 | 82 | 82 | 82 | 82 | 82 | 82 | 82 | 82 | 81 | 81 | 81 | 81
Počet obyv. se svozem na ČOV | % | 39.9038 | 39.6135 | 39.6135 | 39.6135 | 39.6135 | 39.6135 | 39.6135 | 39.6135 | 39.6135 | 39.3204 | 39.3204 | 39.3204 | 39.3204
Celková produkce odp. vod | mil. m3/rok | 0.0075226 | 0.0074971 | 0.0074971 | 0.0074971 | 0.0074971 | 0.0074971 | 0.0074971 | 0.0074971 | 0.0074971 | 0.0074716 | 0.0074716 | 0.0074716 | 0.0074716
Odpad. vody čištěné na ČOV | mil. m3/rok | 0 | 0 | 0 | 0 | 0 | 0 | 0 | 0 | 0 | 0 | 0 | 0 | 0
Odpad. vody čištěné na ČOV | % | 0 | 0 | 0 | 0 | 0 | 0 | 0 | 0 | 0 | 0 | 0 | 0 | 0
Meziroční přírustek | mil. m3/rok |  | 0 | 0 | 0 | 0 | 0 | 0 | 0 | 0 | 0 | 0 | 0 | 0
Meziroční přírustek | %
Odpad. vody čištěné v septicích | mil. m3/rok | 0.005402 | 0.005402 | 0.005402 | 0.005402 | 0.005402 | 0.005402 | 0.005402 | 0.005402 | 0.005402 | 0.005402 | 0.005402 | 0.005402 | 0.005402
Odpad. vody čištěné v septicích | % | 71.8098 | 72.0545 | 72.0545 | 72.0545 | 72.0545 | 72.0545 | 72.0545 | 72.0545 | 72.0545 | 72.3009 | 72.3009 | 72.3009 | 72.3009
Odpad. vody nečištěné | tis. m3/rok | 2.1206 | 2.0951 | 2.0951 | 2.0951 | 2.0951 | 2.0951 | 2.0951 | 2.0951 | 2.0951 | 2.0696 | 2.0696 | 2.0696 | 2.0696
Odpad. vody nečištěné | % | 28.1902 | 27.9455 | 27.9455 | 27.9455 | 27.9455 | 27.9455 | 27.9455 | 27.9455 | 27.9455 | 27.6991 | 27.6991 | 27.6991 | 27.6991
Počet ČOV | ks | 0 | 0 | 0 | 0 | 0 | 0 | 0 | 0 | 0 | 0 | 0 | 0 | 0
Celková kapacita ČOV | m3/d | 0 | 0 | 0 | 0 | 0 | 0 | 0 | 0 | 0 | 0 | 0 | 0 | 0
Roční přírůstek | m3/d |  | 0 | 0 | 0 | 0 | 0 | 0 | 0 | 0 | 0 | 0 | 0 | 0
Přebytek kapacity | m3/d | 0 | 0 | 0 | 0 | 0 | 0 | 0 | 0 | 0 | 0 | 0 | 0 | 0
Nedostatek kapacity | m3/d
Celková délka nové kanalizace | km | 0 | 0 | 0 | 0 | 0 | 0 | 0 | 0 | 0 | 0 | 0 | 0 | 0
Roční přírůstek | km |  | 0 | 0 | 0 | 0 | 0 | 0 | 0 | 0 | 0 | 0 | 0 | 0
Roční přírůstek | % |  | 0 | 0 | 0 | 0 | 0 | 0 | 0 | 0 | 0 | 0 | 0 | 0
Celková délka rek. kanalizace | km | 0 | 0 | 0 | 0 | 0 | 0 | 0 | 0 | 0 | 0 | 0 | 0 | 0
Roční přírůstek | km |  | 0 | 0 | 0 | 0 | 0 | 0 | 0 | 0 | 0 | 0 | 0 | 0
Roční přírůstek | % |  | 0 | 0 | 0 | 0 | 0 | 0 | 0 | 0 | 0 | 0 | 0 | 0
Produkce zněčištění
BSK5 | t/rok | 3.5734 | 3.5624 | 3.5624 | 3.5624 | 3.5624 | 3.5624 | 3.5624 | 3.5624 | 3.5624 | 3.5514 | 3.5514 | 3.5514 | 3.5514
NL | t/rok | 3.2756 | 3.2655 | 3.2655 | 3.2655 | 3.2655 | 3.2655 | 3.2655 | 3.2655 | 3.2655 | 3.2555 | 3.2555 | 3.2555 | 3.2555
CHSK | t/rok | 7.1467 | 7.1248 | 7.1248 | 7.1248 | 7.1248 | 7.1248 | 7.1248 | 7.1248 | 7.1248 | 7.1029 | 7.1029 | 7.1029 | 7.1029
Odstranění znečištění
BSK5 | t/rok | 0.7698 | 0.77006 | 0.77006 | 0.77006 | 0.77006 | 0.77006 | 0.77006 | 0.77006 | 0.77006 | 0.77032 | 0.77032 | 0.77032 | 0.77032
NL | t/rok | 0.70565 | 0.70589 | 0.70589 | 0.70589 | 0.70589 | 0.70589 | 0.70589 | 0.70589 | 0.70589 | 0.70613 | 0.70613 | 0.70613 | 0.70613
CHSK | t/rok | 1.5396 | 1.5401 | 1.5401 | 1.5401 | 1.5401 | 1.5401 | 1.5401 | 1.5401 | 1.5401 | 1.5406 | 1.5406 | 1.5406 | 1.5406
Celkové investiční náklady ročně | mil. Kč | 0 | 0 | 0 | 0 | 0 | 0 | 0 | 0 | 0 | 0 | 0 | 0 | 0
Celkové investiční náklady součtově | mil. Kč | 0 | 0 | 0 | 0 | 0 | 0 | 0 | 0 | 0 | 0 | 0 | 0 | 0
Hmotný investiční majetek ročně | mil. Kč
Hmotný investiční majetek součtově | mil.Kč

## tab. VI pom
Plán rozvoje pro kraj : Jihomoravský
Tab. VI - KANALIZACE - ZÁKLADNÍ ÚDAJE
0621.017.443.01 - Unín
(provozní skupina)
| jednotky | 2000 | 2004 | 2005 | 2006 | 2007 | 2008 | 2009 | 2010 | 2011 | 2012 | 2013 | 2014 | 2015
Celkový počet obyvatel | os. | 208 | 207 | 207 | 207 | 207 | 207 | 207 | 207 | 207 | 206 | 206 | 206 | 206
Odkanalizování
Počet obyv. napoj na kanalizaci | os. | 125 | 125 | 125 | 125 | 125 | 125 | 125 | 125 | 125 | 125 | 125 | 125 | 125
Počet obyv. napoj na kanalizaci | % | 60.0962 | 60.3865 | 60.3865 | 60.3865 | 60.3865 | 60.3865 | 60.3865 | 60.3865 | 60.3865 | 60.6796 | 60.6796 | 60.6796 | 60.6796
meziroční přírůstek | os |  | 0 | 0 | 0 | 0 | 0 | 0 | 0 | 0 | 0 | 0 | 0 | 0
Čištění odpadních vod
Počet obyv. napoj ČOV | os. | 0 | 0 | 0 | 0 | 0 | 0 | 0 | 0 | 0 | 0 | 0 | 0 | 0
Počet obyv. napoj ČOV | % | 0 | 0 | 0 | 0 | 0 | 0 | 0 | 0 | 0 | 0 | 0 | 0 | 0
Počet obyv. se svozem na ČOV | os. | 83 | 82 | 82 | 82 | 82 | 82 | 82 | 82 | 82 | 81 | 81 | 81 | 81
Počet obyv. se svozem na ČOV | % | 39.9038 | 39.6135 | 39.6135 | 39.6135 | 39.6135 | 39.6135 | 39.6135 | 39.6135 | 39.6135 | 39.3204 | 39.3204 | 39.3204 | 39.3204
Celková produkce odp. vod | mil. m3/rok | 0.0075226 | 0.0074971 | 0.0074971 | 0.0074971 | 0.0074971 | 0.0074971 | 0.0074971 | 0.0074971 | 0.0074971 | 0.0074716 | 0.0074716 | 0.0074716 | 0.0074716
Odpad. vody čištěné na ČOV | mil. m3/rok | 0 | 0 | 0 | 0 | 0 | 0 | 0 | 0 | 0 | 0 | 0 | 0 | 0
Odpad. vody čištěné na ČOV | % | 0 | 0 | 0 | 0 | 0 | 0 | 0 | 0 | 0 | 0 | 0 | 0 | 0
Meziroční přírustek | mil. m3/rok |  | 0 | 0 | 0 | 0 | 0 | 0 | 0 | 0 | 0 | 0 | 0 | 0
Meziroční přírustek | %
Odpad. vody čištěné v septicích | mil. m3/rok | 0.005402 | 0.005402 | 0.005402 | 0.005402 | 0.005402 | 0.005402 | 0.005402 | 0.005402 | 0.005402 | 0.005402 | 0.005402 | 0.005402 | 0.005402
Odpad. vody čištěné v septicích | % | 71.8098 | 72.0545 | 72.0545 | 72.0545 | 72.0545 | 72.0545 | 72.0545 | 72.0545 | 72.0545 | 72.3009 | 72.3009 | 72.3009 | 72.3009
Odpad. vody nečištěné | tis. m3/rok | 2.1206 | 2.0951 | 2.0951 | 2.0951 | 2.0951 | 2.0951 | 2.0951 | 2.0951 | 2.0951 | 2.0696 | 2.0696 | 2.0696 | 2.0696
Odpad. vody nečištěné | % | 28.1902 | 27.9455 | 27.9455 | 27.9455 | 27.9455 | 27.9455 | 27.9455 | 27.9455 | 27.9455 | 27.6991 | 27.6991 | 27.6991 | 27.6991
Počet ČOV | ks | 0 | 0 | 0 | 0 | 0 | 0 | 0 | 0 | 0 | 0 | 0 | 0 | 0
Celková kapacita ČOV | m3/d | 0 | 0 | 0 | 0 | 0 | 0 | 0 | 0 | 0 | 0 | 0 | 0 | 0
Roční přírůstek | m3/d |  | 0 | 0 | 0 | 0 | 0 | 0 | 0 | 0 | 0 | 0 | 0 | 0
Přebytek kapacity | m3/d
Nedostatek kapacity | m3/d
Celková délka nové kanalizace | km | 0 | 0 | 0 | 0 | 0 | 0 | 0 | 0 | 0 | 0 | 0 | 0 | 0
Roční přírůstek | km |  | 0 | 0 | 0 | 0 | 0 | 0 | 0 | 0 | 0 | 0 | 0 | 0
Roční přírůstek | % |  | 0 | 0 | 0 | 0 | 0 | 0 | 0 | 0 | 0 | 0 | 0 | 0
Celková délka rek. kanalizace | km
Roční přírůstek | km |  | 0 | 0 | 0 | 0 | 0 | 0 | 0 | 0 | 0 | 0 | 0 | 0
Roční přírůstek | % |  | 0 | 0 | 0 | 0 | 0 | 0 | 0 | 0 | 0 | 0 | 0 | 0
Produkce zněčištění
BSK5 | t/rok | 3.5734 | 3.5624 | 3.5624 | 3.5624 | 3.5624 | 3.5624 | 3.5624 | 3.5624 | 3.5624 | 3.5514 | 3.5514 | 3.5514 | 3.5514
NL | t/rok | 3.2756 | 3.2655 | 3.2655 | 3.2655 | 3.2655 | 3.2655 | 3.2655 | 3.2655 | 3.2655 | 3.2555 | 3.2555 | 3.2555 | 3.2555
CHSK | t/rok | 7.1467 | 7.1248 | 7.1248 | 7.1248 | 7.1248 | 7.1248 | 7.1248 | 7.1248 | 7.1248 | 7.1029 | 7.1029 | 7.1029 | 7.1029
Odstranění znečištění
BSK5 | t/rok | 0.7698 | 0.77006 | 0.77006 | 0.77006 | 0.77006 | 0.77006 | 0.77006 | 0.77006 | 0.77006 | 0.77032 | 0.77032 | 0.77032 | 0.77032
NL | t/rok | 0.70565 | 0.70589 | 0.70589 | 0.70589 | 0.70589 | 0.70589 | 0.70589 | 0.70589 | 0.70589 | 0.70613 | 0.70613 | 0.70613 | 0.70613
CHSK | t/rok | 1.5396 | 1.5401 | 1.5401 | 1.5401 | 1.5401 | 1.5401 | 1.5401 | 1.5401 | 1.5401 | 1.5406 | 1.5406 | 1.5406 | 1.5406
Celkové investiční náklady ročně | mil. Kč | 0 | 0 | 0 | 0 | 0 | 0 | 0 | 0 | 0 | 0 | 0 | 0 | 0
Celkové investiční náklady součtově | mil. Kč | 0 | 0 | 0 | 0 | 0 | 0 | 0 | 0 | 0 | 0 | 0 | 0 | 0
Hmotný investiční majetek ročně | mil. Kč
Hmotný investiční majetek součtově | mil.Kč

## tab. IX
Kraj : Jihomoravský |  |  |  |  | Provozní skupina : |  | 0621.017.443.01 - Unín
Tab. IX - KANALIZACE - REKAPITULACE VSTUPNÍCH ÚDAJŮ
0621.017.443.01 - Unín
(číslo a název obce)
| jedn. | 2000 | 2004 | 2005 | 2006 | 2007 | 2008 | 2009 | 2010 | 2011 | 2012 | 2013 | 2014 | 2015
Počet trvale bydl.obyvatel | os. | 198 | 197 | 197 | 197 | 197 | 197 | 197 | 197 | 197 | 196 | 196 | 196 | 196
Počet osob s ČOP | os. | 10 | 10 | 10 | 10 | 10 | 10 | 10 | 10 | 10 | 10 | 10 | 10 | 10
ODKANALIZOVÁNÍ OBCE
Rozsah odkanalizování | - | 2000: část obce; 2015: celá obec
Typ kanalizace | - | 2000: jednotná; 2015: jednotná
Počet obyv.napoj.na kanal.
- trvale bydlící | os. | 115 | 115 | 115 | 115 | 115 | 115 | 115 | 115 | 115 | 115 | 115 | 115 | 115
- počet osob s ČOP | os. | 10 | 10 | 10 | 10 | 10 | 10 | 10 | 10 | 10 | 10 | 10 | 10 | 10
Počet obyv.nenapoj.na kanal.
- trvale bydlící | os. | 83 | 82 | 82 | 82 | 82 | 82 | 82 | 82 | 82 | 81 | 81 | 81 | 81
- počet osob s ČOP | os. | 0 | 0 | 0 | 0 | 0 | 0 | 0 | 0 | 0 | 0 | 0 | 0 | 0
LIKVIDACE ODPADNÍCH VOD
Počet obyv.napoj.na ČOV
- trvale bydlící | os. | 0 | 0 | 0 | 0 | 0 | 0 | 0 | 0 | 0 | 0 | 0 | 0 | 0
- počet osob s ČOP | os. | 0 | 0 | 0 | 0 | 0 | 0 | 0 | 0 | 0 | 0 | 0 | 0 | 0
Počet obyv.napoj.na septiky
- trvale bydlící | os. | 115 | 115 | 115 | 115 | 115 | 115 | 115 | 115 | 115 | 115 | 115 | 115 | 115
- počet osob s ČOP | os. | 10 | 10 | 10 | 10 | 10 | 10 | 10 | 10 | 10 | 10 | 10 | 10 | 10
Počet obyv.s odvoz OV
- trvale bydlící | os. | 83 | 82 | 82 | 82 | 82 | 82 | 82 | 82 | 82 | 81 | 81 | 81 | 81
- počet osob s ČOP | os. | 0 | 0 | 0 | 0 | 0 | 0 | 0 | 0 | 0 | 0 | 0 | 0 | 0
Průmysl,zemědelství,vybavenost | - | 2000: ne (pouze vybavenost)
Způsob likvidace | - | 2000: Jímky na vyvážení
Množství odp.vod | m3/d | 3.96 | 3.94 | 3.94 | 3.94 | 3.94 | 3.94 | 3.94 | 3.94 | 3.94 | 3.92 | 3.92 | 3.92 | 3.92
BSK5 | kg/d | 2.08 | 2.07 | 2.07 | 2.07 | 2.07 | 2.07 | 2.07 | 2.07 | 2.07 | 2.06 | 2.06 | 2.06 | 2.06
NL | kg/d | 1.9067 | 1.8975 | 1.8975 | 1.8975 | 1.8975 | 1.8975 | 1.8975 | 1.8975 | 1.8975 | 1.8883 | 1.8883 | 1.8883 | 1.8883
CHSK | kg/d | 4.16 | 4.14 | 4.14 | 4.14 | 4.14 | 4.14 | 4.14 | 4.14 | 4.14 | 4.12 | 4.12 | 4.12 | 4.12
N-celk | kg/d | 0.38133 | 0.3795 | 0.3795 | 0.3795 | 0.3795 | 0.3795 | 0.3795 | 0.3795 | 0.3795 | 0.37767 | 0.37767 | 0.37767 | 0.37767
N-NH4 | kg/d | 0.18027 | 0.1794 | 0.1794 | 0.1794 | 0.1794 | 0.1794 | 0.1794 | 0.1794 | 0.1794 | 0.17853 | 0.17853 | 0.17853 | 0.17853
N-NO3 | kg/d | 0.034667 | 0.0345 | 0.0345 | 0.0345 | 0.0345 | 0.0345 | 0.0345 | 0.0345 | 0.0345 | 0.034333 | 0.034333 | 0.034333 | 0.034333
P-celk | kg/d | 0.086667 | 0.08625 | 0.08625 | 0.08625 | 0.08625 | 0.08625 | 0.08625 | 0.08625 | 0.08625 | 0.085833 | 0.085833 | 0.085833 | 0.085833
Počet ČOV | ks | 0 | 0 | 0 | 0 | 0 | 0 | 0 | 0 | 0 | 0 | 0 | 0 | 0
Kapacita ČOV | m3/d | 0 | 0 | 0 | 0 | 0 | 0 | 0 | 0 | 0 | 0 | 0 | 0 | 0
Počet čerpacích stanic | ks | 0 | 0 | 0 | 0 | 0 | 0 | 0 | 0 | 0 | 0 | 0 | 0 | 0
Délka kanal.sítě | km | bar: 2000 to 2015
Počet kanal.přípojek | ks | 50 | 50 | 50 | 50 | 50 | 50 | 50 | 50 | 50 | 50 | 50 | 50 | 50
Jímky a septiky | ks | 83.2 | 82.8 | 82.8 | 82.8 | 82.8 | 82.8 | 82.8 | 82.8 | 82.8 | 82.4 | 82.4 | 82.4 | 82.4
Mikročistírny | ks | 0 | 0 | 0 | 0 | 0 | 0 | 0 | 0 | 0 | 0 | 0 | 0 | 0
Vysvětlivka : Počet osob s ČOP = Počet osob s časově omezeným pobytem
|  | 100 | 100 | 100 | 100 | 100 | 100 | 100 | 100 | 100 | 100 | 100 | 100 | 100

## tab. X
Kraj : Jihomoravský | [5 empty] | Provozní skupina : |  | 0621.017.443.01 - Unín
Tab. X - KANALIZACE - BILANCE ODPADNÍCH VOD A ZNEČIŠTĚNÍ
0621.017.443.01 - Unín
(číslo a název obce)
| jedn. | 2000 | 2004 | 2005 | 2006 | 2007 | 2008 | 2009 | 2010 | 2011 | 2012 | 2013 | 2014 | 2015
CELKOVÁ PRODUKCE
odpadních vod | m3/d | 20.61 | 20.54 | 20.54 | 20.54 | 20.54 | 20.54 | 20.54 | 20.54 | 20.54 | 20.47 | 20.47 | 20.47 | 20.47
BSK5 | kg/d | 9.79 | 9.76 | 9.76 | 9.76 | 9.76 | 9.76 | 9.76 | 9.76 | 9.76 | 9.73 | 9.73 | 9.73 | 9.73
NL | kg/d | 8.9742 | 8.9467 | 8.9467 | 8.9467 | 8.9467 | 8.9467 | 8.9467 | 8.9467 | 8.9467 | 8.9192 | 8.9192 | 8.9192 | 8.9192
CHSK | kg/d | 19.58 | 19.52 | 19.52 | 19.52 | 19.52 | 19.52 | 19.52 | 19.52 | 19.52 | 19.46 | 19.46 | 19.46 | 19.46
Počet EO | os. | 163.1667 | 162.6667 | 162.6667 | 162.6667 | 162.6667 | 162.6667 | 162.6667 | 162.6667 | 162.6667 | 162.1667 | 162.1667 | 162.1667 | 162.1667
odp.vod likv. na ČOV | m3/d | 0 | 0 | 0 | 0 | 0 | 0 | 0 | 0 | 0 | 0 | 0 | 0 | 0
odp.vod likv. v septicích | m3/d | 14.8 | 14.8 | 14.8 | 14.8 | 14.8 | 14.8 | 14.8 | 14.8 | 14.8 | 14.8 | 14.8 | 14.8 | 14.8
odp.vod likv. jiným způsobem | m3/d | 5.81 | 5.74 | 5.74 | 5.74 | 5.74 | 5.74 | 5.74 | 5.74 | 5.74 | 5.67 | 5.67 | 5.67 | 5.67
PŘÍSUN ODP. VOD Z JINÝCH LOKALIT
množství odpadních vod | m3/d
BSK5 | kg/d
NL | kg/d
CHSK | kg/d
ODVEDENÍ ODP. VOD NA JINÉ LOKALITY
množství odpadních vod | m3/d
BSK5 | kg/d
NL | kg/d
CHSK | kg/d
PŘÍTOK NA ČOV
množství odpadních vod | m3/d | 0 | 0 | 0 | 0 | 0 | 0 | 0 | 0 | 0 | 0 | 0 | 0 | 0
BSK5 | kg/d | 0 | 0 | 0 | 0 | 0 | 0 | 0 | 0 | 0 | 0 | 0 | 0 | 0
NL | kg/d | 0 | 0 | 0 | 0 | 0 | 0 | 0 | 0 | 0 | 0 | 0 | 0 | 0
CHSK | kg/d | 0 | 0 | 0 | 0 | 0 | 0 | 0 | 0 | 0 | 0 | 0 | 0 | 0
Počet EO | os | 0 | 0 | 0 | 0 | 0 | 0 | 0 | 0 | 0 | 0 | 0 | 0 | 0
Typ ČOV | -
Dočištění - snížení BSK5 | -
Denitrifikace | -
Odstraňování fosforu | -
množství odpadních vod | m3/d
ODSTRANĚNÉ ZNEČIŠTĚNÍ
BSK5 | kg/d | 2.1091 | 2.1098 | 2.1098 | 2.1098 | 2.1098 | 2.1098 | 2.1098 | 2.1098 | 2.1098 | 2.1105 | 2.1105 | 2.1105 | 2.1105
NL | kg/d | 1.9333 | 1.9339 | 1.9339 | 1.9339 | 1.9339 | 1.9339 | 1.9339 | 1.9339 | 1.9339 | 1.9346 | 1.9346 | 1.9346 | 1.9346
CHSK | kg/d | 4.2181 | 4.2195 | 4.2195 | 4.2195 | 4.2195 | 4.2195 | 4.2195 | 4.2195 | 4.2195 | 4.2209 | 4.2209 | 4.2209 | 4.2209
ZBYTKOVÉ ZNEČIŠTĚNÍ
BSK5 | kg/d | 7.6809 | 7.6502 | 7.6502 | 7.6502 | 7.6502 | 7.6502 | 7.6502 | 7.6502 | 7.6502 | 7.6195 | 7.6195 | 7.6195 | 7.6195
NL | kg/d | 7.0409 | 7.0127 | 7.0127 | 7.0127 | 7.0127 | 7.0127 | 7.0127 | 7.0127 | 7.0127 | 6.9846 | 6.9846 | 6.9846 | 6.9846
CHSK | kg/d | 15.3619 | 15.3005 | 15.3005 | 15.3005 | 15.3005 | 15.3005 | 15.3005 | 15.3005 | 15.3005 | 15.2391 | 15.2391 | 15.2391 | 15.2391
Produkce kalů | m3/r | 17.1068 | 17.1125 | 17.1125 | 17.1125 | 17.1125 | 17.1125 | 17.1125 | 17.1125 | 17.1125 | 17.1182 | 17.1182 | 17.1182 | 17.1182
Způsob likvidace kalů | -
Množství kalu po odvodnění | m3/r

## tab. XII
Plán rozvoje pro kraj : Jihomoravský |  |  |  | Provozní skupina : |  | 0621.017.443.01 - Unín
Tab. XII - TECHNICKÉ A FINANČNÍ ÚDAJE KANALIZACÍ
0621.017.443.01 - Unín
(číslo a název obce)
ID | K | H l a v n í o b j e k t y |  |  |  | stávající objekty |  |  | rekonstrukce |  | nové stavby
|  | 1 čistírny odpadních vod |  |  |  | DHM | rok uved. | rok posled. | DHM | rok zaháj. | DHM | rok zaháj.
|  | název | typ ČOV |  | kap. m3/d | mil. Kč | do provozu | rekonstr. | mil.Kč | /ukončení | mil. Kč | /ukončení
C.N | 2 | ČOV Unín | mechanicko-biologická s nitrifikací a denitrifikací |  | 30 | [5 empty] | 1.6524 | po r.2015 | 18 | 1
2 biologický rybník
|  |  | plocha (ha) |  | kap. EO
3 kanalizační síť
|  |  |  | DN(mm) | délka(km)
K.S | 0 | Stávajicí potrubí |  | 300-400 | 1
K.N | 3 | Nové potrubí |  | 300 | 0.42 | [5 empty] | 1.7671 | po r.2015
4 výtlačné řady
|  |  |  | DN(mm) | délka(km)
V.N | 3 | Nové potrubí |  | 0 | 0 | [5 empty] | 0 | po r.2015
5 čerpací stanice
|  |  |  | Qkap(l/s) | h(m)
S.N | 0 | Nová ČS |  | 2 | 8 | [5 empty] | 0.425 | po r.2015
6 kanalizační přípojky
|  |  |  | počet | délka(km)
P.S | 0 | Stávající |  | 50 | 0.475
7 jímky
|  |  | typ |  | počet ks
J.S | 0 | Stávající | jímky a septiky |  | 83
|  | SOUČET |  |  |  | 0 |  |  | 0 |  | 3.8445