## tab. VI
Plán rozvoje pro kraj : Jihomoravský
Tab. VI - KANALIZACE - ZÁKLADNÍ ÚDAJE
0623.021.624.01 - Blučina
(provozní skupina)
| jednotky | 2000 | 2004 | 2005 | 2006 | 2007 | 2008 | 2009 | 2010 | 2011 | 2012 | 2013 | 2014 | 2015
Celkový počet obyvatel | os. | 2015 | 2010 | 2009 | 2008 | 2007 | 2005 | 2004 | 2003 | 2002 | 2001 | 1999 | 1998 | 1997
Odkanalizování
Počet obyv. napoj na kanalizaci | os. | 2015 | 2010 | 2009 | 2008 | 2007 | 2005 | 2004 | 2003 | 2002 | 2001 | 1999 | 1998 | 1997
Počet obyv. napoj na kanalizaci | % | 100 | 100 | 100 | 100 | 100 | 100 | 100 | 100 | 100 | 100 | 100 | 100 | 100
meziroční přírůstek | os |  | -5 | -1 | -1 | -1 | -2 | -1 | -1 | -1 | -1 | -2 | -1 | -1
Čištění odpadních vod
Počet obyv. napoj ČOV | os. | 2015 | 2010 | 2009 | 2008 | 2007 | 2005 | 2004 | 2003 | 2002 | 2001 | 1999 | 1998 | 1997
Počet obyv. napoj ČOV | % | 100 | 100 | 100 | 100 | 100 | 100 | 100 | 100 | 100 | 100 | 100 | 100 | 100
Počet obyv. se svozem na ČOV | os. | 0 | 0 | 0 | 0 | 0 | 0 | 0 | 0 | 0 | 0 | 0 | 0 | 0
Počet obyv. se svozem na ČOV | % | 0 | 0 | 0 | 0 | 0 | 0 | 0 | 0 | 0 | 0 | 0 | 0 | 0
Celková produkce odp. vod | mil. m3/rok | 0.10023 | 0.099992 | 0.099944 | 0.099897 | 0.099849 | 0.099754 | 0.099707 | 0.09966 | 0.099612 | 0.099565 | 0.09947 | 0.099422 | 0.099375
Odpad. vody čištěné na ČOV | mil. m3/rok | 0.10023 | 0.099992 | 0.099944 | 0.099897 | 0.099849 | 0.099754 | 0.099707 | 0.09966 | 0.099612 | 0.099565 | 0.09947 | 0.099422 | 0.099375
Odpad. vody čištěné na ČOV | % | 100 | 100 | 100 | 100 | 100 | 100 | 100 | 100 | 100 | 100 | 100 | 100 | 100
Meziroční přírustek | mil. m3/rok |  | -0.00023725 | -4.745e-05 | -4.745e-05 | -4.745e-05 | -9.49e-05 | -4.745e-05 | -4.745e-05 | -4.745e-05 | -4.745e-05 | -9.49e-05 | -4.745e-05 | -4.745e-05
Meziroční přírustek | % |  | -0.23727 | -0.047476 | -0.047499 | -0.047522 | -0.095134 | -0.047589 | -0.047612 | -0.047635 | -0.047657 | -0.095406 | -0.047726 | -0.047748
Odpad. vody čištěné v septicích | mil. m3/rok | 0 | 0 | 0 | 0 | 0 | 0 | 0 | 0 | 0 | 0 | 0 | 0 | 0
Odpad. vody čištěné v septicích | % | 0 | 0 | 0 | 0 | 0 | 0 | 0 | 0 | 0 | 0 | 0 | 0 | 0
Odpad. vody nečištěné | tis. m3/rok | 0 | 0 | 0 | 0 | 0 | 0 | 0 | 0 | 0 | 0 | 0 | 0 | 0
Odpad. vody nečištěné | % | 0 | 0 | 0 | 0 | 0 | 0 | 0 | 0 | 0 | 0 | 0 | 0 | 0
Počet ČOV | ks | bar: 2000 to 2015
Celková kapacita ČOV | m3/d | 281 | 281 | 281 | 281 | 281 | 300 | 300 | 300 | 300 | 300 | 300 | 300 | 300
Roční přírůstek | m3/d |  | 0 | 0 | 0 | 0 | 19 | 0 | 0 | 0 | 0 | 0 | 0 | 0
Přebytek kapacity | m3/d | 6.4 | 7.05 | 7.18 | 7.31 | 7.44 | 26.7 | 26.83 | 26.96 | 27.09 | 27.22 | 27.48 | 27.61 | 27.74
Nedostatek kapacity | m3/d
Celková délka nové kanalizace | km | 0 | 0 | 0 | 0 | 0 | 0 | 0 | 0 | 0 | 0 | 0 | 0 | 0
Roční přírůstek | km |  | 0 | 0 | 0 | 0 | 0 | 0 | 0 | 0 | 0 | 0 | 0 | 0
Roční přírůstek | % |  | 0 | 0 | 0 | 0 | 0 | 0 | 0 | 0 | 0 | 0 | 0 | 0
Celková délka rek. kanalizace | km | 0 | 0 | 0 | 0 | 1.5 | 1.5 | 1.5 | 1.5 | 1.5 | 1.5 | 1.5 | 1.5 | 1.5
Roční přírůstek | km |  | 0 | 0 | 0 | 1.5 | 0 | 0 | 0 | 0 | 0 | 0 | 0 | 0
Roční přírůstek | % |  | 0 | 0 | 0 | 45.8716 | 0 | 0 | 0 | 0 | 0 | 0 | 0 | 0
Produkce zněčištění
BSK5 | t/rok | 46.4353 | 46.3258 | 46.3039 | 46.282 | 46.2601 | 46.2163 | 46.1944 | 46.1725 | 46.1506 | 46.1287 | 46.0849 | 46.063 | 46.0411
NL | t/rok | 42.3009 | 42.2006 | 42.1805 | 42.1604 | 42.1403 | 42.1002 | 42.0801 | 42.06 | 42.04 | 42.0199 | 41.9797 | 41.9597 | 41.9396
CHSK | t/rok | 92.8743 | 92.6552 | 92.6115 | 92.5677 | 92.5238 | 92.4363 | 92.3924 | 92.3487 | 92.3049 | 92.261 | 92.1735 | 92.1296 | 92.0858
Odstranění znečištění
BSK5 | t/rok | 37.1482 | 37.0606 | 37.0431 | 37.0256 | 37.0081 | 36.973 | 36.9555 | 36.938 | 36.9205 | 36.903 | 36.8679 | 36.8504 | 36.8329
NL | t/rok | 38.0709 | 37.9805 | 37.9624 | 37.9444 | 37.9263 | 37.8902 | 37.8721 | 37.854 | 37.836 | 37.8179 | 37.7818 | 37.7637 | 37.7456
CHSK | t/rok | 83.5868 | 83.3897 | 83.3503 | 83.3109 | 83.2715 | 83.1926 | 83.1532 | 83.1138 | 83.0744 | 83.0349 | 82.9561 | 82.9167 | 82.8773
Celkové investiční náklady ročně | mil. Kč | 0 | 0 | 3.9091 | 9.9591 | 6.05 | 0 | 0 | 0 | 0 | 0 | 0 | 0 | 0
Celkové investiční náklady součtově | mil. Kč | 0 | 0 | 3.9091 | 13.8683 | 19.9183 | 19.9183 | 19.9183 | 19.9183 | 19.9183 | 19.9183 | 19.9183 | 19.9183 | 19.9183
Hmotný investiční majetek ročně | mil. Kč
Hmotný investiční majetek součtově | mil.Kč

## tab. VI pom
Plán rozvoje pro kraj : Jihomoravský
Tab. VI - KANALIZACE - ZÁKLADNÍ ÚDAJE
0623.021.624.01 - Blučina
(provozní skupina)
| jednotky | 2000 | 2004 | 2005 | 2006 | 2007 | 2008 | 2009 | 2010 | 2011 | 2012 | 2013 | 2014 | 2015
Celkový počet obyvatel | os. | 2015 | 2010 | 2009 | 2008 | 2007 | 2005 | 2004 | 2003 | 2002 | 2001 | 1999 | 1998 | 1997
Odkanalizování
Počet obyv. napoj na kanalizaci | os. | 2015 | 2010 | 2009 | 2008 | 2007 | 2005 | 2004 | 2003 | 2002 | 2001 | 1999 | 1998 | 1997
Počet obyv. napoj na kanalizaci | % | 100 | 100 | 100 | 100 | 100 | 100 | 100 | 100 | 100 | 100 | 100 | 100 | 100
meziroční přírůstek | os |  | -5 | -1 | -1 | -1 | -2 | -1 | -1 | -1 | -1 | -2 | -1 | -1
Čištění odpadních vod
Počet obyv. napoj ČOV | os. | 2015 | 2010 | 2009 | 2008 | 2007 | 2005 | 2004 | 2003 | 2002 | 2001 | 1999 | 1998 | 1997
Počet obyv. napoj ČOV | % | 100 | 100 | 100 | 100 | 100 | 100 | 100 | 100 | 100 | 100 | 100 | 100 | 100
Počet obyv. se svozem na ČOV | os. | 0 | 0 | 0 | 0 | 0 | 0 | 0 | 0 | 0 | 0 | 0 | 0 | 0
Počet obyv. se svozem na ČOV | % | 0 | 0 | 0 | 0 | 0 | 0 | 0 | 0 | 0 | 0 | 0 | 0 | 0
Celková produkce odp. vod | mil. m3/rok | 0.10023 | 0.099992 | 0.099944 | 0.099897 | 0.099849 | 0.099754 | 0.099707 | 0.09966 | 0.099612 | 0.099565 | 0.09947 | 0.099422 | 0.099375
Odpad. vody čištěné na ČOV | mil. m3/rok | 0.10023 | 0.099992 | 0.099944 | 0.099897 | 0.099849 | 0.099754 | 0.099707 | 0.09966 | 0.099612 | 0.099565 | 0.09947 | 0.099422 | 0.099375
Odpad. vody čištěné na ČOV | % | 100 | 100 | 100 | 100 | 100 | 100 | 100 | 100 | 100 | 100 | 100 | 100 | 100
Meziroční přírustek | mil. m3/rok |  | -0.00023725 | -4.745e-05 | -4.745e-05 | -4.745e-05 | -9.49e-05 | -4.745e-05 | -4.745e-05 | -4.745e-05 | -4.745e-05 | -9.49e-05 | -4.745e-05 | -4.745e-05
Meziroční přírustek | % |  | -0.23727 | -0.047476 | -0.047499 | -0.047522 | -0.095134 | -0.047589 | -0.047612 | -0.047635 | -0.047657 | -0.095406 | -0.047726 | -0.047748
Odpad. vody čištěné v septicích | mil. m3/rok | 0 | 0 | 0 | 0 | 0 | 0 | 0 | 0 | 0 | 0 | 0 | 0 | 0
Odpad. vody čištěné v septicích | % | 0 | 0 | 0 | 0 | 0 | 0 | 0 | 0 | 0 | 0 | 0 | 0 | 0
Odpad. vody nečištěné | tis. m3/rok | 0 | 0 | 0 | 0 | 0 | 0 | 0 | 0 | 0 | 0 | 0 | 0 | 0
Odpad. vody nečištěné | % | 0 | 0 | 0 | 0 | 0 | 0 | 0 | 0 | 0 | 0 | 0 | 0 | 0
Počet ČOV | ks | bar: 2000 to 2015
Celková kapacita ČOV | m3/d | 281 | 281 | 281 | 281 | 281 | 300 | 300 | 300 | 300 | 300 | 300 | 300 | 300
Roční přírůstek | m3/d |  | 0 | 0 | 0 | 0 | 19 | 0 | 0 | 0 | 0 | 0 | 0 | 0
Přebytek kapacity | m3/d | 6.4 | 7.05 | 7.18 | 7.31 | 7.44 | 26.7 | 26.83 | 26.96 | 27.09 | 27.22 | 27.48 | 27.61 | 27.74
Nedostatek kapacity | m3/d
Celková délka nové kanalizace | km | 0 | 0 | 0 | 0 | 0 | 0 | 0 | 0 | 0 | 0 | 0 | 0 | 0
Roční přírůstek | km |  | 0 | 0 | 0 | 0 | 0 | 0 | 0 | 0 | 0 | 0 | 0 | 0
Roční přírůstek | % |  | 0 | 0 | 0 | 0 | 0 | 0 | 0 | 0 | 0 | 0 | 0 | 0
Celková délka rek. kanalizace | km | 0 | 0 | 0 | 0 | 1.5 | 1.5 | 1.5 | 1.5 | 1.5 | 1.5 | 1.5 | 1.5 | 1.5
Roční přírůstek | km |  | 0 | 0 | 0 | 1.5 | 0 | 0 | 0 | 0 | 0 | 0 | 0 | 0
Roční přírůstek | % |  | 0 | 0 | 0 | 45.8716 | 0 | 0 | 0 | 0 | 0 | 0 | 0 | 0
Produkce zněčištění
BSK5 | t/rok | 46.4353 | 46.3258 | 46.3039 | 46.282 | 46.2601 | 46.2163 | 46.1944 | 46.1725 | 46.1506 | 46.1287 | 46.0849 | 46.063 | 46.0411
NL | t/rok | 42.3009 | 42.2006 | 42.1805 | 42.1604 | 42.1403 | 42.1002 | 42.0801 | 42.06 | 42.04 | 42.0199 | 41.9797 | 41.9597 | 41.9396
CHSK | t/rok | 92.8743 | 92.6552 | 92.6115 | 92.5677 | 92.5238 | 92.4363 | 92.3924 | 92.3487 | 92.3049 | 92.261 | 92.1735 | 92.1296 | 92.0858
Odstranění znečištění
BSK5 | t/rok | 37.1482 | 37.0606 | 37.0431 | 37.0256 | 37.0081 | 36.973 | 36.9555 | 36.938 | 36.9205 | 36.903 | 36.8679 | 36.8504 | 36.8329
NL | t/rok | 38.0709 | 37.9805 | 37.9624 | 37.9444 | 37.9263 | 37.8902 | 37.8721 | 37.854 | 37.836 | 37.8179 | 37.7818 | 37.7637 | 37.7456
CHSK | t/rok | 83.5868 | 83.3897 | 83.3503 | 83.3109 | 83.2715 | 83.1926 | 83.1532 | 83.1138 | 83.0744 | 83.0349 | 82.9561 | 82.9167 | 82.8773
Celkové investiční náklady ročně | mil. Kč | 0 | 0 | 3.9091 | 9.9591 | 6.05 | 0 | 0 | 0 | 0 | 0 | 0 | 0 | 0
Celkové investiční náklady součtově | mil. Kč | 0 | 0 | 3.9091 | 13.8683 | 19.9183 | 19.9183 | 19.9183 | 19.9183 | 19.9183 | 19.9183 | 19.9183 | 19.9183 | 19.9183
Hmotný investiční majetek ročně | mil. Kč
Hmotný investiční majetek součtově | mil.Kč

## tab. IX
Kraj : Jihomoravský |  |  |  |  | Provozní skupina : |  | 0623.021.624.01 - Blučina
Tab. IX - KANALIZACE - REKAPITULACE VSTUPNÍCH ÚDAJŮ
0623.021.624.01 - Blučina
(číslo a název obce)
| jedn. | 2000 | 2004 | 2005 | 2006 | 2007 | 2008 | 2009 | 2010 | 2011 | 2012 | 2013 | 2014 | 2015
Počet trvale bydl.obyvatel | os. | 2015 | 2010 | 2009 | 2008 | 2007 | 2005 | 2004 | 2003 | 2002 | 2001 | 1999 | 1998 | 1997
Počet osob s ČOP | os. | 0 | 0 | 0 | 0 | 0 | 0 | 0 | 0 | 0 | 0 | 0 | 0 | 0
ODKANALIZOVÁNÍ OBCE
Rozsah odkanalizování | - | 2000: celá obec; 2015: celá obec
Typ kanalizace | - | 2000: jednotná; 2015: jednotná
Počet obyv.napoj.na kanal.
- trvale bydlící | os. | 2015 | 2010 | 2009 | 2008 | 2007 | 2005 | 2004 | 2003 | 2002 | 2001 | 1999 | 1998 | 1997
- počet osob s ČOP | os. | 0 | 0 | 0 | 0 | 0 | 0 | 0 | 0 | 0 | 0 | 0 | 0 | 0
Počet obyv.nenapoj.na kanal.
- trvale bydlící | os. | 0 | 0 | 0 | 0 | 0 | 0 | 0 | 0 | 0 | 0 | 0 | 0 | 0
- počet osob s ČOP | os. | 0 | 0 | 0 | 0 | 0 | 0 | 0 | 0 | 0 | 0 | 0 | 0 | 0
LIKVIDACE ODPADNÍCH VOD
Počet obyv.napoj.na ČOV
- trvale bydlící | os. | 2015 | 2010 | 2009 | 2008 | 2007 | 2005 | 2004 | 2003 | 2002 | 2001 | 1999 | 1998 | 1997
- počet osob s ČOP | os. | 0 | 0 | 0 | 0 | 0 | 0 | 0 | 0 | 0 | 0 | 0 | 0 | 0
Počet obyv.napoj.na septiky
- trvale bydlící | os. | 0 | 0 | 0 | 0 | 0 | 0 | 0 | 0 | 0 | 0 | 0 | 0 | 0
- počet osob s ČOP | os. | 0 | 0 | 0 | 0 | 0 | 0 | 0 | 0 | 0 | 0 | 0 | 0 | 0
Počet obyv.s odvoz OV
- trvale bydlící | os. | 0 | 0 | 0 | 0 | 0 | 0 | 0 | 0 | 0 | 0 | 0 | 0 | 0
- počet osob s ČOP | os. | 0 | 0 | 0 | 0 | 0 | 0 | 0 | 0 | 0 | 0 | 0 | 0 | 0
Průmysl,zemědelství,vybavenost | - | 2000: ano
Způsob likvidace | - | 2000: na ČOV
Množství odp.vod | m3/d | 73.1 | 72.95 | 72.92 | 72.89 | 72.86 | 72.8 | 72.77 | 72.74 | 72.71 | 72.68 | 72.62 | 72.59 | 72.56
BSK5 | kg/d | 26.47 | 26.42 | 26.41 | 26.4 | 26.39 | 26.37 | 26.36 | 26.35 | 26.34 | 26.33 | 26.31 | 26.3 | 26.29
NL | kg/d | 23.5388 | 23.493 | 23.4838 | 23.4747 | 23.4655 | 23.4472 | 23.438 | 23.4288 | 23.4197 | 23.4105 | 23.3922 | 23.383 | 23.3738
CHSK | kg/d | 52.95 | 52.85 | 52.83 | 52.81 | 52.79 | 52.75 | 52.73 | 52.71 | 52.69 | 52.67 | 52.63 | 52.61 | 52.59
N-celk | kg/d | 3.6942 | 3.685 | 3.6832 | 3.6813 | 3.6795 | 3.6758 | 3.674 | 3.6722 | 3.6703 | 3.6685 | 3.6648 | 3.663 | 3.6612
N-NH4 | kg/d | 2.1263 | 2.122 | 2.1211 | 2.1203 | 2.1194 | 2.1177 | 2.1168 | 2.1159 | 2.1151 | 2.1142 | 2.1125 | 2.1116 | 2.1107
N-NO3 | kg/d | 0.33583 | 0.335 | 0.33483 | 0.33467 | 0.3345 | 0.33417 | 0.334 | 0.33383 | 0.33367 | 0.3335 | 0.33317 | 0.333 | 0.33283
P-celk | kg/d | 0.93758 | 0.9355 | 0.93508 | 0.93467 | 0.93425 | 0.93342 | 0.933 | 0.93258 | 0.93217 | 0.93175 | 0.93092 | 0.9305 | 0.93008
Počet ČOV | ks | bar: 2000 to 2015
Kapacita ČOV | m3/d | 281 | 281 | 281 | 281 | 281 | 300 | 300 | 300 | 300 | 300 | 300 | 300 | 300
Počet čerpacích stanic | ks | 0 | 0 | 0 | 0 | 0 | 0 | 0 | 0 | 0 | 0 | 0 | 0 | 0
Délka kanal.sítě | km | 3.27 | 3.27 | 3.27 | 3.27 | 3.27 | 3.27 | 3.27 | 3.27 | 3.27 | 3.27 | 3.27 | 3.27 | 3.27
Počet kanal.přípojek | ks | 806 | 806 | 806 | 806 | 806 | 806 | 806 | 806 | 806 | 806 | 806 | 806 | 806
Jímky a septiky | ks | 0 | 0 | 0 | 0 | 0 | 0 | 0 | 0 | 0 | 0 | 0 | 0 | 0
Mikročistírny | ks | 0 | 0 | 0 | 0 | 0 | 0 | 0 | 0 | 0 | 0 | 0 | 0 | 0
Vysvětlivka : Počet osob s ČOP = Počet osob s časově omezeným pobytem
|  | 100 | 100 | 100 | 100 | 100 | 100 | 100 | 100 | 100 | 100 | 100 | 100 | 100

## tab. X
Kraj : Jihomoravský | [5 empty] | Provozní skupina : |  | 0623.021.624.01 - Blučina
Tab. X - KANALIZACE - BILANCE ODPADNÍCH VOD A ZNEČIŠTĚNÍ
0623.021.624.01 - Blučina
(číslo a název obce)
| jedn. | 2000 | 2004 | 2005 | 2006 | 2007 | 2008 | 2009 | 2010 | 2011 | 2012 | 2013 | 2014 | 2015
CELKOVÁ PRODUKCE
odpadních vod | m3/d | 274.6 | 273.95 | 273.82 | 273.69 | 273.56 | 273.3 | 273.17 | 273.04 | 272.91 | 272.78 | 272.52 | 272.39 | 272.26
BSK5 | kg/d | 127.22 | 126.92 | 126.86 | 126.8 | 126.74 | 126.62 | 126.56 | 126.5 | 126.44 | 126.38 | 126.26 | 126.2 | 126.14
NL | kg/d | 115.893 | 115.618 | 115.563 | 115.508 | 115.453 | 115.343 | 115.288 | 115.233 | 115.178 | 115.123 | 115.013 | 114.958 | 114.903
CHSK | kg/d | 254.45 | 253.85 | 253.73 | 253.61 | 253.49 | 253.25 | 253.13 | 253.01 | 252.89 | 252.77 | 252.53 | 252.41 | 252.29
Počet EO | os. | 2120.3333 | 2115.3333 | 2114.3333 | 2113.3333 | 2112.3333 | 2110.3333 | 2109.3333 | 2108.3333 | 2107.3333 | 2106.3333 | 2104.3333 | 2103.3333 | 2102.3333
odp.vod likv. na ČOV | m3/d | 274.6 | 273.95 | 273.82 | 273.69 | 273.56 | 273.3 | 273.17 | 273.04 | 272.91 | 272.78 | 272.52 | 272.39 | 272.26
odp.vod likv. v septicích | m3/d | 0 | 0 | 0 | 0 | 0 | 0 | 0 | 0 | 0 | 0 | 0 | 0 | 0
odp.vod likv. jiným způsobem | m3/d | 0 | 0 | 0 | 0 | 0 | 0 | 0 | 0 | 0 | 0 | 0 | 0 | 0
PŘÍSUN ODP. VOD Z JINÝCH LOKALIT
množství odpadních vod | m3/d
BSK5 | kg/d
NL | kg/d
CHSK | kg/d
ODVEDENÍ ODP. VOD NA JINÉ LOKALITY
množství odpadních vod | m3/d | 0 | 0 | 0 | 0 | 0 | 0 | 0 | 0 | 0 | 0 | 0 | 0 | 0
BSK5 | kg/d | 0 | 0 | 0 | 0 | 0 | 0 | 0 | 0 | 0 | 0 | 0 | 0 | 0
NL | kg/d | 0 | 0 | 0 | 0 | 0 | 0 | 0 | 0 | 0 | 0 | 0 | 0 | 0
CHSK | kg/d | 0 | 0 | 0 | 0 | 0 | 0 | 0 | 0 | 0 | 0 | 0 | 0 | 0
PŘÍTOK NA ČOV
množství odpadních vod | m3/d | 274.6 | 273.95 | 273.82 | 273.69 | 273.56 | 273.3 | 273.17 | 273.04 | 272.91 | 272.78 | 272.52 | 272.39 | 272.26
BSK5 | kg/d | 127.22 | 126.92 | 126.86 | 126.8 | 126.74 | 126.62 | 126.56 | 126.5 | 126.44 | 126.38 | 126.26 | 126.2 | 126.14
NL | kg/d | 115.893 | 115.618 | 115.563 | 115.508 | 115.453 | 115.343 | 115.288 | 115.233 | 115.178 | 115.123 | 115.013 | 114.958 | 114.903
CHSK | kg/d | 254.45 | 253.85 | 253.73 | 253.61 | 253.49 | 253.25 | 253.13 | 253.01 | 252.89 | 252.77 | 252.53 | 252.41 | 252.29
Počet EO | os | 2121 | 2116 | 2115 | 2114 | 2113 | 2111 | 2110 | 2109 | 2108 | 2107 | 2105 | 2104 | 2103
Typ ČOV | - | 2000: mechanicko-biologická s nitrifikací; 2015: mechanicko-biologická s nitrifikací
Dočištění - snížení BSK5 | - | bar: 2000; 2015
Denitrifikace | - | bar: 2000; 2015
Odstraňování fosforu | - | bar: 2000; 2015
množství odpadních vod | m3/d | 274.6 | 273.95 | 273.82 | 273.69 | 273.56 | 273.3 | 273.17 | 273.04 | 272.91 | 272.78 | 272.52 | 272.39 | 272.26
ODSTRANĚNÉ ZNEČIŠTĚNÍ
BSK5 | kg/d | 101.776 | 101.536 | 101.488 | 101.44 | 101.392 | 101.296 | 101.248 | 101.2 | 101.152 | 101.104 | 101.008 | 100.96 | 100.912
NL | kg/d | 104.3037 | 104.0562 | 104.0067 | 103.9572 | 103.9077 | 103.8087 | 103.7592 | 103.7097 | 103.6602 | 103.6107 | 103.5117 | 103.4622 | 103.4127
CHSK | kg/d | 229.005 | 228.465 | 228.357 | 228.249 | 228.141 | 227.925 | 227.817 | 227.709 | 227.601 | 227.493 | 227.277 | 227.169 | 227.061
ZBYTKOVÉ ZNEČIŠTĚNÍ
BSK5 | kg/d | 25.444 | 25.384 | 25.372 | 25.36 | 25.348 | 25.324 | 25.312 | 25.3 | 25.288 | 25.276 | 25.252 | 25.24 | 25.228
NL | kg/d | 11.5893 | 11.5618 | 11.5563 | 11.5508 | 11.5453 | 11.5343 | 11.5288 | 11.5233 | 11.5178 | 11.5123 | 11.5013 | 11.4958 | 11.4903
CHSK | kg/d | 25.445 | 25.385 | 25.373 | 25.361 | 25.349 | 25.325 | 25.313 | 25.301 | 25.289 | 25.277 | 25.253 | 25.241 | 25.229
Produkce kalů | m3/r | 1238.2747 | 1235.3547 | 1234.7707 | 1234.1867 | 1233.6027 | 1232.4347 | 1231.8507 | 1231.2667 | 1230.6827 | 1230.0987 | 1228.9307 | 1228.3467 | 1227.7627
Způsob likvidace kalů | - | 2000: odvoz; 2015: odvoz
Množství kalu po odvodnění | m3/r

## tab. XII
Plán rozvoje pro kraj : Jihomoravský |  |  |  | Provozní skupina : |  | 0623.021.624.01 - Blučina
Tab. XII - TECHNICKÉ A FINANČNÍ ÚDAJE KANALIZACÍ
0623.021.624.01 - Blučina
(číslo a název obce)
ID | K | H l a v n í o b j e k t y |  |  |  | stávající objekty |  |  | rekonstrukce |  | nové stavby |  | 1
|  | 1 čistírny odpadních vod |  |  |  | DHM | rok uved. | rok posled. | DHM | rok zaháj. | DHM | rok zaháj.
|  | název | typ ČOV |  | kap. m3/d | mil. Kč | do provozu | rekonstr. | mil.Kč | /ukončení | mil. Kč | /ukončení
C.S | 0 | ČOV Blučina | mechanicko-biologická s nitrifikací |  | 281 |  | 1994 | [6 empty] | 10 | 2
C.R | 2 | ČOV Blučina | intenzifikace |  | 300 |  |  |  | 12.1 | 2006-2007 |  |  |  | 18 | 2
|  | 2 biologický rybník | [11 empty] | 18 | 2
|  |  | plocha (ha) |  | kap. EO | [8 empty] | 18 | 2
3 kanalizační síť
|  |  |  | DN(mm) | délka(km)
K.S | 0 | Stávajicí potrubí |  | 300-1200 | 3.27
K.R | 0 | Rekonstrukce potrubí |  | 300-1200 | 1.5 |  |  |  | 7.8183 | 2005-2006 |  |  | r
4 výtlačné řady
|  |  |  | DN(mm) | délka(km)
5 čerpací stanice
|  |  |  | Qkap(l/s) | h(m)
6 kanalizační přípojky
|  |  |  | počet | délka(km)
P.S | 0 | Stávající |  | 806 | 7.657
7 jímky
|  |  | typ |  | počet ks
J.S | 0 | Stávající | jímky a septiky |  | 0
|  | SOUČET |  |  |  | 0 |  |  | 19.9183 |  | 0