## tab. VI
Plán rozvoje pro kraj : Jihomoravský
Tab. VI - KANALIZACE - ZÁKLADNÍ ÚDAJE
0623.021.633.01 - Nosislav
(provozní skupina)
| jednotky | 2000 | 2004 | 2005 | 2006 | 2007 | 2008 | 2009 | 2010 | 2011 | 2012 | 2013 | 2014 | 2015
Celkový počet obyvatel | os. | 1323 | 1320 | 1319 | 1319 | 1318 | 1317 | 1316 | 1316 | 1315 | 1314 | 1313 | 1313 | 1312
Odkanalizování
Počet obyv. napoj na kanalizaci | os. | 0 | 0 | 0 | 0 | 0 | 0 | 0 | 0 | 0 | 0 | 0 | 0 | 1312
Počet obyv. napoj na kanalizaci | % | 0 | 0 | 0 | 0 | 0 | 0 | 0 | 0 | 0 | 0 | 0 | 0 | 100
meziroční přírůstek | os |  | 0 | 0 | 0 | 0 | 0 | 0 | 0 | 0 | 0 | 0 | 0 | 1312
Čištění odpadních vod
Počet obyv. napoj ČOV | os. | 0 | 0 | 0 | 0 | 0 | 0 | 0 | 0 | 0 | 0 | 0 | 0 | 1312
Počet obyv. napoj ČOV | % | 0 | 0 | 0 | 0 | 0 | 0 | 0 | 0 | 0 | 0 | 0 | 0 | 100
Počet obyv. se svozem na ČOV | os. | 1323 | 1320 | 1319 | 1319 | 1318 | 1317 | 1316 | 1316 | 1315 | 1314 | 1313 | 1313 | 0
Počet obyv. se svozem na ČOV | % | 100 | 100 | 100 | 100 | 100 | 100 | 100 | 100 | 100 | 100 | 100 | 100 | 0
Celková produkce odp. vod | mil. m3/rok | 0.036989 | 0.036901 | 0.036872 | 0.036872 | 0.036843 | 0.036814 | 0.036785 | 0.036785 | 0.036756 | 0.036726 | 0.036697 | 0.036697 | 0.061433
Odpad. vody čištěné na ČOV | mil. m3/rok | 0 | 0 | 0 | 0 | 0 | 0 | 0 | 0 | 0 | 0 | 0 | 0 | 0.061433
Odpad. vody čištěné na ČOV | % | 0 | 0 | 0 | 0 | 0 | 0 | 0 | 0 | 0 | 0 | 0 | 0 | 100
Meziroční přírustek | mil. m3/rok |  | 0 | 0 | 0 | 0 | 0 | 0 | 0 | 0 | 0 | 0 | 0 | 0.061433
Meziroční přírustek | % | 2015: 100
Odpad. vody čištěné v septicích | mil. m3/rok | 0 | 0 | 0 | 0 | 0 | 0 | 0 | 0 | 0 | 0 | 0 | 0 | 0
Odpad. vody čištěné v septicích | % | 0 | 0 | 0 | 0 | 0 | 0 | 0 | 0 | 0 | 0 | 0 | 0 | 0
Odpad. vody nečištěné | tis. m3/rok | 36.9891 | 36.9015 | 36.8723 | 36.8723 | 36.8431 | 36.8139 | 36.7847 | 36.7847 | 36.7555 | 36.7263 | 36.6971 | 36.6971 | 0
Odpad. vody nečištěné | % | 100 | 100 | 100 | 100 | 100 | 100 | 100 | 100 | 100 | 100 | 100 | 100 | 0
Počet ČOV | ks | 0 | 0 | 0 | 0 | 0 | 0 | 0 | 0 | 0 | 0 | 0 | 0 | 1
Celková kapacita ČOV | m3/d | 0 | 0 | 0 | 0 | 0 | 0 | 0 | 0 | 0 | 0 | 0 | 0 | 170
Roční přírůstek | m3/d |  | 0 | 0 | 0 | 0 | 0 | 0 | 0 | 0 | 0 | 0 | 0 | 170
Přebytek kapacity | m3/d | 0 | 0 | 0 | 0 | 0 | 0 | 0 | 0 | 0 | 0 | 0 | 0 | 1.69
Nedostatek kapacity | m3/d
Celková délka nové kanalizace | km | 0 | 0 | 0 | 0 | 0 | 0 | 0 | 0 | 0 | 0 | 0 | 0 | 3
Roční přírůstek | km |  | 0 | 0 | 0 | 0 | 0 | 0 | 0 | 0 | 0 | 0 | 0 | 3
Roční přírůstek | % |  | 0 | 0 | 0 | 0 | 0 | 0 | 0 | 0 | 0 | 0 | 0 | 44.7761
Celková délka rek. kanalizace | km | 0 | 0 | 0 | 0 | 0 | 0 | 0 | 0 | 0 | 0 | 0 | 0 | 0
Roční přírůstek | km |  | 0 | 0 | 0 | 0 | 0 | 0 | 0 | 0 | 0 | 0 | 0 | 0
Roční přírůstek | % |  | 0 | 0 | 0 | 0 | 0 | 0 | 0 | 0 | 0 | 0 | 0 | 0
Produkce zněčištění
BSK5 | t/rok | 14.35 | 14.3171 | 14.3062 | 14.3062 | 14.2952 | 14.2843 | 14.2733 | 14.2733 | 14.2624 | 14.2514 | 14.2405 | 14.2405 | 28.1853
NL | t/rok | 13.1541 | 13.124 | 13.114 | 13.114 | 13.104 | 13.0939 | 13.0839 | 13.0839 | 13.0738 | 13.0638 | 13.0538 | 13.0538 | 25.8365
CHSK | t/rok | 28.7 | 28.6343 | 28.6123 | 28.6123 | 28.5905 | 28.5685 | 28.5466 | 28.5466 | 28.5248 | 28.5028 | 28.4809 | 28.4809 | 56.3706
Odstranění znečištění
BSK5 | t/rok | 0 | 0 | 0 | 0 | 0 | 0 | 0 | 0 | 0 | 0 | 0 | 0 | 22.5482
NL | t/rok | 0 | 0 | 0 | 0 | 0 | 0 | 0 | 0 | 0 | 0 | 0 | 0 | 23.2529
CHSK | t/rok | 0 | 0 | 0 | 0 | 0 | 0 | 0 | 0 | 0 | 0 | 0 | 0 | 50.7335
Celkové investiční náklady ročně | mil. Kč | 0 | 0 | 0 | 0 | 0 | 0 | 0 | 0 | 0 | 0 | 12.9795 | 12.9795 | 0
Celkové investiční náklady součtově | mil. Kč | 0 | 0 | 0 | 0 | 0 | 0 | 0 | 0 | 0 | 0 | 12.9795 | 25.959 | 25.959
Hmotný investiční majetek ročně | mil. Kč
Hmotný investiční majetek součtově | mil.Kč

## tab. VI pom
Plán rozvoje pro kraj : Jihomoravský
Tab. VI - KANALIZACE - ZÁKLADNÍ ÚDAJE
0623.021.633.01 - Nosislav
(provozní skupina)
| jednotky | 2000 | 2004 | 2005 | 2006 | 2007 | 2008 | 2009 | 2010 | 2011 | 2012 | 2013 | 2014 | 2015
Celkový počet obyvatel | os. | 1323 | 1320 | 1319 | 1319 | 1318 | 1317 | 1316 | 1316 | 1315 | 1314 | 1313 | 1313 | 1312
Odkanalizování
Počet obyv. napoj na kanalizaci | os. | 0 | 0 | 0 | 0 | 0 | 0 | 0 | 0 | 0 | 0 | 0 | 0 | 1312
Počet obyv. napoj na kanalizaci | % | 0 | 0 | 0 | 0 | 0 | 0 | 0 | 0 | 0 | 0 | 0 | 0 | 100
meziroční přírůstek | os |  | 0 | 0 | 0 | 0 | 0 | 0 | 0 | 0 | 0 | 0 | 0 | 1312
Čištění odpadních vod
Počet obyv. napoj ČOV | os. | 0 | 0 | 0 | 0 | 0 | 0 | 0 | 0 | 0 | 0 | 0 | 0 | 1312
Počet obyv. napoj ČOV | % | 0 | 0 | 0 | 0 | 0 | 0 | 0 | 0 | 0 | 0 | 0 | 0 | 100
Počet obyv. se svozem na ČOV | os. | 1323 | 1320 | 1319 | 1319 | 1318 | 1317 | 1316 | 1316 | 1315 | 1314 | 1313 | 1313 | 0
Počet obyv. se svozem na ČOV | % | 100 | 100 | 100 | 100 | 100 | 100 | 100 | 100 | 100 | 100 | 100 | 100 | 0
Celková produkce odp. vod | mil. m3/rok | 0.036989 | 0.036901 | 0.036872 | 0.036872 | 0.036843 | 0.036814 | 0.036785 | 0.036785 | 0.036756 | 0.036726 | 0.036697 | 0.036697 | 0.061433
Odpad. vody čištěné na ČOV | mil. m3/rok | 0 | 0 | 0 | 0 | 0 | 0 | 0 | 0 | 0 | 0 | 0 | 0 | 0.061433
Odpad. vody čištěné na ČOV | % | 0 | 0 | 0 | 0 | 0 | 0 | 0 | 0 | 0 | 0 | 0 | 0 | 100
Meziroční přírustek | mil. m3/rok |  | 0 | 0 | 0 | 0 | 0 | 0 | 0 | 0 | 0 | 0 | 0 | 0.061433
Meziroční přírustek | % | 2015: 100
Odpad. vody čištěné v septicích | mil. m3/rok | 0 | 0 | 0 | 0 | 0 | 0 | 0 | 0 | 0 | 0 | 0 | 0 | 0
Odpad. vody čištěné v septicích | % | 0 | 0 | 0 | 0 | 0 | 0 | 0 | 0 | 0 | 0 | 0 | 0 | 0
Odpad. vody nečištěné | tis. m3/rok | 36.9891 | 36.9015 | 36.8723 | 36.8723 | 36.8431 | 36.8139 | 36.7847 | 36.7847 | 36.7555 | 36.7263 | 36.6971 | 36.6971 | 0
Odpad. vody nečištěné | % | 100 | 100 | 100 | 100 | 100 | 100 | 100 | 100 | 100 | 100 | 100 | 100 | 0
Počet ČOV | ks | 0 | 0 | 0 | 0 | 0 | 0 | 0 | 0 | 0 | 0 | 0 | 0 | 1
Celková kapacita ČOV | m3/d | 0 | 0 | 0 | 0 | 0 | 0 | 0 | 0 | 0 | 0 | 0 | 0 | 170
Roční přírůstek | m3/d |  | 0 | 0 | 0 | 0 | 0 | 0 | 0 | 0 | 0 | 0 | 0 | 170
Přebytek kapacity | m3/d | 2015: 1.69
Nedostatek kapacity | m3/d
Celková délka nové kanalizace | km | 0 | 0 | 0 | 0 | 0 | 0 | 0 | 0 | 0 | 0 | 0 | 0 | 3
Roční přírůstek | km |  | 0 | 0 | 0 | 0 | 0 | 0 | 0 | 0 | 0 | 0 | 0 | 3
Roční přírůstek | % |  | 0 | 0 | 0 | 0 | 0 | 0 | 0 | 0 | 0 | 0 | 0 | 44.7761
Celková délka rek. kanalizace | km
Roční přírůstek | km |  | 0 | 0 | 0 | 0 | 0 | 0 | 0 | 0 | 0 | 0 | 0 | 0
Roční přírůstek | % |  | 0 | 0 | 0 | 0 | 0 | 0 | 0 | 0 | 0 | 0 | 0 | 0
Produkce zněčištění
BSK5 | t/rok | 14.35 | 14.3171 | 14.3062 | 14.3062 | 14.2952 | 14.2843 | 14.2733 | 14.2733 | 14.2624 | 14.2514 | 14.2405 | 14.2405 | 28.1853
NL | t/rok | 13.1541 | 13.124 | 13.114 | 13.114 | 13.104 | 13.0939 | 13.0839 | 13.0839 | 13.0738 | 13.0638 | 13.0538 | 13.0538 | 25.8365
CHSK | t/rok | 28.7 | 28.6343 | 28.6123 | 28.6123 | 28.5905 | 28.5685 | 28.5466 | 28.5466 | 28.5248 | 28.5028 | 28.4809 | 28.4809 | 56.3706
Odstranění znečištění
BSK5 | t/rok | 0 | 0 | 0 | 0 | 0 | 0 | 0 | 0 | 0 | 0 | 0 | 0 | 22.5482
NL | t/rok | 0 | 0 | 0 | 0 | 0 | 0 | 0 | 0 | 0 | 0 | 0 | 0 | 23.2529
CHSK | t/rok | 0 | 0 | 0 | 0 | 0 | 0 | 0 | 0 | 0 | 0 | 0 | 0 | 50.7335
Celkové investiční náklady ročně | mil. Kč | 0 | 0 | 0 | 0 | 0 | 0 | 0 | 0 | 0 | 0 | 12.9795 | 12.9795 | 0
Celkové investiční náklady součtově | mil. Kč | 0 | 0 | 0 | 0 | 0 | 0 | 0 | 0 | 0 | 0 | 12.9795 | 25.959 | 25.959
Hmotný investiční majetek ročně | mil. Kč
Hmotný investiční majetek součtově | mil.Kč

## tab. IX
Kraj : Jihomoravský |  |  |  |  | Provozní skupina : |  | 0623.021.633.01 - Nosislav
Tab. IX - KANALIZACE - REKAPITULACE VSTUPNÍCH ÚDAJŮ
0623.021.633.01 - Nosislav
(číslo a název obce)
| jedn. | 2000 | 2004 | 2005 | 2006 | 2007 | 2008 | 2009 | 2010 | 2011 | 2012 | 2013 | 2014 | 2015
Počet trvale bydl.obyvatel | os. | 1248 | 1245 | 1244 | 1244 | 1243 | 1242 | 1241 | 1241 | 1240 | 1239 | 1238 | 1238 | 1237
Počet osob s ČOP | os. | 75 | 75 | 75 | 75 | 75 | 75 | 75 | 75 | 75 | 75 | 75 | 75 | 75
ODKANALIZOVÁNÍ OBCE
Rozsah odkanalizování | - | 2015: celá obec
Typ kanalizace | - | 2000: není kanal.pro spl.odp.vody; 2015: jednotná
Počet obyv.napoj.na kanal.
- trvale bydlící | os. | 0 | 0 | 0 | 0 | 0 | 0 | 0 | 0 | 0 | 0 | 0 | 0 | 1237
- počet osob s ČOP | os. | 0 | 0 | 0 | 0 | 0 | 0 | 0 | 0 | 0 | 0 | 0 | 0 | 75
Počet obyv.nenapoj.na kanal.
- trvale bydlící | os. | 1248 | 1245 | 1244 | 1244 | 1243 | 1242 | 1241 | 1241 | 1240 | 1239 | 1238 | 1238 | 0
- počet osob s ČOP | os. | 75 | 75 | 75 | 75 | 75 | 75 | 75 | 75 | 75 | 75 | 75 | 75 | 0
LIKVIDACE ODPADNÍCH VOD
Počet obyv.napoj.na ČOV
- trvale bydlící | os. | 0 | 0 | 0 | 0 | 0 | 0 | 0 | 0 | 0 | 0 | 0 | 0 | 1237
- počet osob s ČOP | os. | 0 | 0 | 0 | 0 | 0 | 0 | 0 | 0 | 0 | 0 | 0 | 0 | 75
Počet obyv.napoj.na septiky
- trvale bydlící | os. | 0 | 0 | 0 | 0 | 0 | 0 | 0 | 0 | 0 | 0 | 0 | 0 | 0
- počet osob s ČOP | os. | 0 | 0 | 0 | 0 | 0 | 0 | 0 | 0 | 0 | 0 | 0 | 0 | 0
Počet obyv.s odvoz OV
- trvale bydlící | os. | 1248 | 1245 | 1244 | 1244 | 1243 | 1242 | 1241 | 1241 | 1240 | 1239 | 1238 | 1238 | 0
- počet osob s ČOP | os. | 75 | 75 | 75 | 75 | 75 | 75 | 75 | 75 | 75 | 75 | 75 | 75 | 0
Průmysl,zemědelství,vybavenost | - | 2000: ne (pouze vybavenost)
Způsob likvidace | - | 2000: Jímky na vyvážení
Množství odp.vod | m3/d | 37.44 | 37.35 | 37.32 | 37.32 | 37.29 | 37.26 | 37.23 | 37.23 | 37.2 | 37.17 | 37.14 | 37.14 | 37.11
BSK5 | kg/d | 13.23 | 13.2 | 13.19 | 13.19 | 13.18 | 13.17 | 13.16 | 13.16 | 13.15 | 13.14 | 13.13 | 13.13 | 13.12
NL | kg/d | 12.1275 | 12.1 | 12.0908 | 12.0908 | 12.0817 | 12.0725 | 12.0633 | 12.0633 | 12.0542 | 12.045 | 12.0358 | 12.0358 | 12.0267
CHSK | kg/d | 26.46 | 26.4 | 26.38 | 26.38 | 26.36 | 26.34 | 26.32 | 26.32 | 26.3 | 26.28 | 26.26 | 26.26 | 26.24
N-celk | kg/d | 2.4255 | 2.42 | 2.4182 | 2.4182 | 2.4163 | 2.4145 | 2.4127 | 2.4127 | 2.4108 | 2.409 | 2.4072 | 2.4072 | 2.4053
N-NH4 | kg/d | 1.1466 | 1.144 | 1.1431 | 1.1431 | 1.1423 | 1.1414 | 1.1405 | 1.1405 | 1.1397 | 1.1388 | 1.1379 | 1.1379 | 1.1371
N-NO3 | kg/d | 0.2205 | 0.22 | 0.21983 | 0.21983 | 0.21967 | 0.2195 | 0.21933 | 0.21933 | 0.21917 | 0.219 | 0.21883 | 0.21883 | 0.21867
P-celk | kg/d | 0.55125 | 0.55 | 0.54958 | 0.54958 | 0.54917 | 0.54875 | 0.54833 | 0.54833 | 0.54792 | 0.5475 | 0.54708 | 0.54708 | 0.54667
Počet ČOV | ks | 0 | 0 | 0 | 0 | 0 | 0 | 0 | 0 | 0 | 0 | 0 | 0 | 1
Kapacita ČOV | m3/d | 0 | 0 | 0 | 0 | 0 | 0 | 0 | 0 | 0 | 0 | 0 | 0 | 170
Počet čerpacích stanic | ks | 0 | 0 | 0 | 0 | 0 | 0 | 0 | 0 | 0 | 0 | 0 | 0 | 0
Délka kanal.sítě | km | 6.7 | 6.7 | 6.7 | 6.7 | 6.7 | 6.7 | 6.7 | 6.7 | 6.7 | 6.7 | 6.7 | 6.7 | 9.7
Počet kanal.přípojek | ks | 0 | 0 | 0 | 0 | 0 | 0 | 0 | 0 | 0 | 0 | 0 | 0 | 524.8
Jímky a septiky | ks | 529.2 | 528 | 527.6 | 527.6 | 527.2 | 526.8 | 526.4 | 526.4 | 526 | 525.6 | 525.2 | 525.2 | 0
Mikročistírny | ks | 0 | 0 | 0 | 0 | 0 | 0 | 0 | 0 | 0 | 0 | 0 | 0 | 0
Vysvětlivka : Počet osob s ČOP = Počet osob s časově omezeným pobytem
|  | 100 | 100 | 100 | 100 | 100 | 100 | 100 | 100 | 100 | 100 | 100 | 100 | 100

## tab. X
Kraj : Jihomoravský | [5 empty] | Provozní skupina : |  | 0623.021.633.01 - Nosislav
Tab. X - KANALIZACE - BILANCE ODPADNÍCH VOD A ZNEČIŠTĚNÍ
0623.021.633.01 - Nosislav
(číslo a název obce)
| jedn. | 2000 | 2004 | 2005 | 2006 | 2007 | 2008 | 2009 | 2010 | 2011 | 2012 | 2013 | 2014 | 2015
CELKOVÁ PRODUKCE
odpadních vod | m3/d | 101.34 | 101.1 | 101.02 | 101.02 | 100.94 | 100.86 | 100.78 | 100.78 | 100.7 | 100.62 | 100.54 | 100.54 | 168.31
BSK5 | kg/d | 39.315 | 39.225 | 39.195 | 39.195 | 39.165 | 39.135 | 39.105 | 39.105 | 39.075 | 39.045 | 39.015 | 39.015 | 77.22
NL | kg/d | 36.0388 | 35.9562 | 35.9288 | 35.9288 | 35.9012 | 35.8738 | 35.8462 | 35.8462 | 35.8188 | 35.7912 | 35.7638 | 35.7638 | 70.785
CHSK | kg/d | 78.63 | 78.45 | 78.39 | 78.39 | 78.33 | 78.27 | 78.21 | 78.21 | 78.15 | 78.09 | 78.03 | 78.03 | 154.44
Počet EO | os. | 655.25 | 653.75 | 653.25 | 653.25 | 652.75 | 652.25 | 651.75 | 651.75 | 651.25 | 650.75 | 650.25 | 650.25 | 1287
odp.vod likv. na ČOV | m3/d | 0 | 0 | 0 | 0 | 0 | 0 | 0 | 0 | 0 | 0 | 0 | 0 | 168.31
odp.vod likv. v septicích | m3/d | 0 | 0 | 0 | 0 | 0 | 0 | 0 | 0 | 0 | 0 | 0 | 0 | 0
odp.vod likv. jiným způsobem | m3/d | 101.34 | 101.1 | 101.02 | 101.02 | 100.94 | 100.86 | 100.78 | 100.78 | 100.7 | 100.62 | 100.54 | 100.54 | 0
PŘÍSUN ODP. VOD Z JINÝCH LOKALIT
množství odpadních vod | m3/d
BSK5 | kg/d
NL | kg/d
CHSK | kg/d
ODVEDENÍ ODP. VOD NA JINÉ LOKALITY
množství odpadních vod | m3/d | 2015: 0
BSK5 | kg/d | 2015: 0
NL | kg/d | 2015: 0
CHSK | kg/d | 2015: 0
PŘÍTOK NA ČOV
množství odpadních vod | m3/d | 0 | 0 | 0 | 0 | 0 | 0 | 0 | 0 | 0 | 0 | 0 | 0 | 168.31
BSK5 | kg/d | 0 | 0 | 0 | 0 | 0 | 0 | 0 | 0 | 0 | 0 | 0 | 0 | 77.22
NL | kg/d | 0 | 0 | 0 | 0 | 0 | 0 | 0 | 0 | 0 | 0 | 0 | 0 | 70.785
CHSK | kg/d | 0 | 0 | 0 | 0 | 0 | 0 | 0 | 0 | 0 | 0 | 0 | 0 | 154.44
Počet EO | os | 0 | 0 | 0 | 0 | 0 | 0 | 0 | 0 | 0 | 0 | 0 | 0 | 1287
Typ ČOV | - | 2015: mechanicko-biologická s nitrifikací a denitrifikací
Dočištění - snížení BSK5 | - | bar: 2015
Denitrifikace | - | 2015: ano
Odstraňování fosforu | - | bar: 2015
množství odpadních vod | m3/d | 2015: 168.31
ODSTRANĚNÉ ZNEČIŠTĚNÍ
BSK5 | kg/d | 0 | 0 | 0 | 0 | 0 | 0 | 0 | 0 | 0 | 0 | 0 | 0 | 61.776
NL | kg/d | 0 | 0 | 0 | 0 | 0 | 0 | 0 | 0 | 0 | 0 | 0 | 0 | 63.7065
CHSK | kg/d | 0 | 0 | 0 | 0 | 0 | 0 | 0 | 0 | 0 | 0 | 0 | 0 | 138.996
ZBYTKOVÉ ZNEČIŠTĚNÍ
BSK5 | kg/d | 39.315 | 39.225 | 39.195 | 39.195 | 39.165 | 39.135 | 39.105 | 39.105 | 39.075 | 39.045 | 39.015 | 39.015 | 15.444
NL | kg/d | 36.0388 | 35.9562 | 35.9288 | 35.9288 | 35.9012 | 35.8738 | 35.8462 | 35.8462 | 35.8188 | 35.7912 | 35.7638 | 35.7638 | 7.0785
CHSK | kg/d | 78.63 | 78.45 | 78.39 | 78.39 | 78.33 | 78.27 | 78.21 | 78.21 | 78.15 | 78.09 | 78.03 | 78.03 | 15.444
Produkce kalů | m3/r | 0 | 0 | 0 | 0 | 0 | 0 | 0 | 0 | 0 | 0 | 0 | 0 | 751.608
Způsob likvidace kalů | - | 2015: odvoz
Množství kalu po odvodnění | m3/r

## tab. XII
Plán rozvoje pro kraj : Jihomoravský |  |  |  | Provozní skupina : |  | 0623.021.633.01 - Nosislav
Tab. XII - TECHNICKÉ A FINANČNÍ ÚDAJE KANALIZACÍ
0623.021.633.01 - Nosislav
(číslo a název obce)
ID | K | H l a v n í o b j e k t y |  |  |  | stávající objekty |  |  | rekonstrukce |  | nové stavby
|  | 1 čistírny odpadních vod |  |  |  | DHM | rok uved. | rok posled. | DHM | rok zaháj. | DHM | rok zaháj.
|  | název | typ ČOV |  | kap. m3/d | mil. Kč | do provozu | rekonstr. | mil.Kč | /ukončení | mil. Kč | /ukončení
C.N | 2 | ČOV Nosislav | mechanicko-biologická s nitrifikací a denitrifikací |  | 170 | [5 empty] | 11.067 | 2013-2014 | 11 | 2
2 biologický rybník
|  |  | plocha (ha) |  | kap. EO
3 kanalizační síť
|  |  |  | DN(mm) | délka(km)
K.S | 0 | Stávajicí potrubí |  | 300-1000 | 6.7
K.N | 3 | Nové potrubí |  | 250-500 | 3 | [5 empty] | 14.892 | 2013-2014
4 výtlačné řady
|  |  |  | DN(mm) | délka(km)
5 čerpací stanice
|  |  |  | Qkap(l/s) | h(m)
6 kanalizační přípojky
|  |  |  | počet | délka(km)
P.S | 0 | Stávající |  | 0 | 0
P.N | 0 | Nové |  | 525 | 4.9875 | [5 empty] | 8.1375 | 2013-2014
7 jímky
|  |  | typ |  | počet ks
J.S | 0 | Stávající | jímky a septiky |  | 529
|  | SOUČET |  |  |  | 0 |  |  | 0 |  | 34.0965