## tab. VI
Plán rozvoje pro kraj : Jihomoravský
Tab. VI - KANALIZACE - ZÁKLADNÍ ÚDAJE
0623.021.638.01 - Rajhrad
(provozní skupina)
| jednotky | 2000 | 2004 | 2005 | 2006 | 2007 | 2008 | 2009 | 2010 | 2011 | 2012 | 2013 | 2014 | 2015
Celkový počet obyvatel | os. | 3904 | 3895 | 3893 | 3890 | 3888 | 3886 | 3884 | 3881 | 3879 | 3877 | 3874 | 3873 | 3870
Odkanalizování
Počet obyv. napoj na kanalizaci | os. | 2450 | 2450 | 2450 | 2450 | 2715 | 2713 | 2712 | 2710 | 2708 | 2707 | 2705 | 2704 | 3870
Počet obyv. napoj na kanalizaci | % | 62.7561 | 62.9012 | 62.9335 | 62.982 | 69.8302 | 69.8147 | 69.8249 | 69.8274 | 69.8118 | 69.822 | 69.8245 | 69.8167 | 100
meziroční přírůstek | os |  | 0 | 0 | 0 | 265 | -2 | -1 | -2 | -2 | -1 | -2 | -1 | 1166
Čištění odpadních vod
Počet obyv. napoj ČOV | os. | 2450 | 2450 | 2450 | 2450 | 2715 | 2713 | 2712 | 2710 | 2708 | 2707 | 2705 | 2704 | 3870
Počet obyv. napoj ČOV | % | 62.7561 | 62.9012 | 62.9335 | 62.982 | 69.8302 | 69.8147 | 69.8249 | 69.8274 | 69.8118 | 69.822 | 69.8245 | 69.8167 | 100
Počet obyv. se svozem na ČOV | os. | 1454 | 1445 | 1443 | 1440 | 1173 | 1173 | 1172 | 1171 | 1171 | 1170 | 1169 | 1169 | 0
Počet obyv. se svozem na ČOV | % | 37.2439 | 37.0988 | 37.0665 | 37.018 | 30.1698 | 30.1853 | 30.1751 | 30.1726 | 30.1882 | 30.178 | 30.1755 | 30.1833 | 0
Celková produkce odp. vod | mil. m3/rok | 0.15434 | 0.15409 | 0.15403 | 0.15395 | 0.15876 | 0.1586 | 0.15803 | 0.15743 | 0.15687 | 0.15635 | 0.15579 | 0.15533 | 0.17612
Odpad. vody čištěné na ČOV | mil. m3/rok | 0.11924 | 0.11918 | 0.11915 | 0.11913 | 0.12879 | 0.12863 | 0.12808 | 0.12751 | 0.12696 | 0.12646 | 0.12592 | 0.12546 | 0.17612
Odpad. vody čištěné na ČOV | % | 77.2572 | 77.3409 | 77.356 | 77.3839 | 81.1228 | 81.1029 | 81.0512 | 80.9954 | 80.928 | 80.8809 | 80.8283 | 80.7708 | 100
Meziroční přírustek | mil. m3/rok |  | -6.57e-05 | -2.19e-05 | -2.19e-05 | 0.0096615 | -0.00016734 | -0.00054222 | -0.00057265 | -0.00055648 | -0.00049436 | -0.00053697 | -0.00046584 | 0.050659
Meziroční přírustek | % |  | -0.055128 | -0.01838 | -0.018383 | 7.5016 | -0.1301 | -0.42333 | -0.44909 | -0.43833 | -0.39092 | -0.42642 | -0.37131 | 28.7645
Odpad. vody čištěné v septicích | mil. m3/rok | 0 | 0 | 0 | 0 | 0 | 0 | 0 | 0 | 0 | 0 | 0 | 0 | 0
Odpad. vody čištěné v septicích | % | 0 | 0 | 0 | 0 | 0 | 0 | 0 | 0 | 0 | 0 | 0 | 0 | 0
Odpad. vody nečištěné | tis. m3/rok | 35.102 | 34.9159 | 34.8794 | 34.8173 | 29.9702 | 29.9702 | 29.9446 | 29.919 | 29.919 | 29.8935 | 29.868 | 29.868 | 0
Odpad. vody nečištěné | % | 22.7428 | 22.6591 | 22.644 | 22.6161 | 18.8772 | 18.8971 | 18.9488 | 19.0046 | 19.072 | 19.1191 | 19.1717 | 19.2292 | 0
Počet ČOV | ks | bar: 2000 to 2015
Celková kapacita ČOV | m3/d | 436 | 436 | 436 | 436 | 436 | 436 | 436 | 436 | 436 | 436 | 436 | 436 | 436
Roční přírůstek | m3/d |  | 0 | 0 | 0 | 0 | 0 | 0 | 0 | 0 | 0 | 0 | 0 | 0
Přebytek kapacity | m3/d | 109.31 | 109.49 | 109.55 | 109.61 | 83.14 | 83.5985 | 85.084 | 86.6529 | 88.1775 | 89.5319 | 91.003 | 92.2793
Nedostatek kapacity | m3/d | 2015: -46.5134
Celková délka nové kanalizace | km | 0 | 0 | 0 | 0 | 0.7 | 0.7 | 0.7 | 0.7 | 0.7 | 0.7 | 0.7 | 0.7 | 8.12
Roční přírůstek | km |  | 0 | 0 | 0 | 0.7 | 0 | 0 | 0 | 0 | 0 | 0 | 0 | 7.42
Roční přírůstek | % |  | 0 | 0 | 0 | 9.4467 | 0 | 0 | 0 | 0 | 0 | 0 | 0 | 91.492
Celková délka rek. kanalizace | km | 0 | 0 | 0 | 0 | 0 | 0 | 2.68 | 2.68 | 2.68 | 2.68 | 2.68 | 2.68 | 2.68
Roční přírůstek | km |  | 0 | 0 | 0 | 0 | 0 | 2.68 | 0 | 0 | 0 | 0 | 0 | 0
Roční přírůstek | % |  | 0 | 0 | 0 | 0 | 0 | 33.0456 | 0 | 0 | 0 | 0 | 0 | 0
Produkce zněčištění
BSK5 | t/rok | 69.5708 | 69.4723 | 69.4504 | 69.4175 | 72.281 | 72.2371 | 72.2043 | 72.1496 | 72.1058 | 72.0729 | 72.0182 | 71.9963 | 84.7311
NL | t/rok | 63.7733 | 63.6829 | 63.6628 | 63.6327 | 66.2575 | 66.2174 | 66.1873 | 66.1371 | 66.0969 | 66.0668 | 66.0166 | 65.9966 | 77.6702
CHSK | t/rok | 139.1416 | 138.9445 | 138.9007 | 138.835 | 144.5619 | 144.4743 | 144.4086 | 144.2991 | 144.2115 | 144.1458 | 144.0363 | 143.9925 | 169.4622
Odstranění znečištění
BSK5 | t/rok | 43.5114 | 43.4983 | 43.494 | 43.4896 | 47.5493 | 47.5142 | 47.4967 | 47.4617 | 47.4266 | 47.4091 | 47.3741 | 47.3566 | 67.7849
NL | t/rok | 44.8711 | 44.8576 | 44.8532 | 44.8487 | 49.0352 | 48.9991 | 48.981 | 48.9449 | 48.9087 | 48.8907 | 48.8545 | 48.8365 | 69.9032
CHSK | t/rok | 97.9006 | 97.8712 | 97.8614 | 97.8516 | 106.9859 | 106.907 | 106.8676 | 106.7888 | 106.7099 | 106.6705 | 106.5917 | 106.5523 | 152.516
Celkové investiční náklady ročně | mil. Kč | 0 | 0 | 1.5353 | 1.5353 | 6.9843 | 6.9843 | 0 | 5 | 5 | 0 | 20.6934 | 20.6934 | 0
Celkové investiční náklady součtově | mil. Kč | 0 | 0 | 1.5353 | 3.0706 | 10.055 | 17.0393 | 17.0393 | 22.0393 | 27.0393 | 27.0393 | 47.7327 | 68.4261 | 68.4261
Hmotný investiční majetek ročně | mil. Kč
Hmotný investiční majetek součtově | mil.Kč
0623.021.639.01 - Rajhradice

## tab. VI pom
Plán rozvoje pro kraj : Jihomoravský
Tab. VI - KANALIZACE - ZÁKLADNÍ ÚDAJE
0623.021.638.01 - Rajhrad
(provozní skupina)
| jednotky | 2000 | 2004 | 2005 | 2006 | 2007 | 2008 | 2009 | 2010 | 2011 | 2012 | 2013 | 2014 | 2015
Celkový počet obyvatel | os. | 2726 | 2720 | 2718 | 2716 | 2715 | 2713 | 2712 | 2710 | 2708 | 2707 | 2705 | 2704 | 2702
Odkanalizování
Počet obyv. napoj na kanalizaci | os. | 2450 | 2450 | 2450 | 2450 | 2715 | 2713 | 2712 | 2710 | 2708 | 2707 | 2705 | 2704 | 2702
Počet obyv. napoj na kanalizaci | % | 89.8753 | 90.0735 | 90.1398 | 90.2062 | 100 | 100 | 100 | 100 | 100 | 100 | 100 | 100 | 100
meziroční přírůstek | os |  | 0 | 0 | 0 | 265 | -2 | -1 | -2 | -2 | -1 | -2 | -1 | -2
Čištění odpadních vod
Počet obyv. napoj ČOV | os. | 2450 | 2450 | 2450 | 2450 | 2715 | 2713 | 2712 | 2710 | 2708 | 2707 | 2705 | 2704 | 2702
Počet obyv. napoj ČOV | % | 89.8753 | 90.0735 | 90.1398 | 90.2062 | 100 | 100 | 100 | 100 | 100 | 100 | 100 | 100 | 100
Počet obyv. se svozem na ČOV | os. | 276 | 270 | 268 | 266 | 0 | 0 | 0 | 0 | 0 | 0 | 0 | 0 | 0
Počet obyv. se svozem na ČOV | % | 10.1247 | 9.9265 | 9.8602 | 9.7938 | 0 | 0 | 0 | 0 | 0 | 0 | 0 | 0 | 0
Celková produkce odp. vod | mil. m3/rok | 0.12425 | 0.12407 | 0.12401 | 0.12395 | 0.12879 | 0.12863 | 0.12808 | 0.12751 | 0.12696 | 0.12646 | 0.12592 | 0.12546 | 0.12496
Odpad. vody čištěné na ČOV | mil. m3/rok | 0.11924 | 0.11918 | 0.11915 | 0.11913 | 0.12879 | 0.12863 | 0.12808 | 0.12751 | 0.12696 | 0.12646 | 0.12592 | 0.12546 | 0.12496
Odpad. vody čištěné na ČOV | % | 95.9724 | 96.055 | 96.0825 | 96.1101 | 100 | 100 | 100 | 100 | 100 | 100 | 100 | 100 | 100
Meziroční přírustek | mil. m3/rok |  | -6.57e-05 | -2.19e-05 | -2.19e-05 | 0.0096616 | -0.00016734 | -0.00054222 | -0.00057265 | -0.00055648 | -0.00049436 | -0.00053697 | -0.00046584 | -0.00049905
Meziroční přírustek | % |  | -0.055128 | -0.01838 | -0.018383 | 7.5016 | -0.1301 | -0.42333 | -0.44909 | -0.43833 | -0.39092 | -0.42642 | -0.37131 | -0.39937
Odpad. vody čištěné v septicích | mil. m3/rok | 0 | 0 | 0 | 0 | 0 | 0 | 0 | 0 | 0 | 0 | 0 | 0 | 0
Odpad. vody čištěné v septicích | % | 0 | 0 | 0 | 0 | 0 | 0 | 0 | 0 | 0 | 0 | 0 | 0 | 0
Odpad. vody nečištěné | tis. m3/rok | 5.0042 | 4.8947 | 4.8582 | 4.8216 | 0 | 0 | 0 | 0 | 0 | 0 | 0 | 0 | 0
Odpad. vody nečištěné | % | 4.0276 | 3.945 | 3.9175 | 3.8899 | 0 | 0 | 0 | 0 | 0 | 0 | 0 | 0 | 0
Počet ČOV | ks | bar: 2000 to 2015
Celková kapacita ČOV | m3/d | 436 | 436 | 436 | 436 | 436 | 436 | 436 | 436 | 436 | 436 | 436 | 436 | 436
Roční přírůstek | m3/d |  | 0 | 0 | 0 | 0 | 0 | 0 | 0 | 0 | 0 | 0 | 0 | 0
Přebytek kapacity | m3/d | 109.31 | 109.49 | 109.55 | 109.61 | 83.14 | 83.5985 | 85.084 | 86.6529 | 88.1775 | 89.5319 | 91.003 | 92.2793
Nedostatek kapacity | m3/d | 2015: -46.5134
Celková délka nové kanalizace | km | 0 | 0 | 0 | 0 | 0.7 | 0.7 | 0.7 | 0.7 | 0.7 | 0.7 | 0.7 | 0.7 | 0.7
Roční přírůstek | km |  | 0 | 0 | 0 | 0.7 | 0 | 0 | 0 | 0 | 0 | 0 | 0 | 0
Roční přírůstek | % |  | 0 | 0 | 0 | 9.4467 | 0 | 0 | 0 | 0 | 0 | 0 | 0 | 0
Celková délka rek. kanalizace | km | 0 | 0 | 0 | 0 | 0 | 0 | 2.68 | 2.68 | 2.68 | 2.68 | 2.68 | 2.68 | 2.68
Roční přírůstek | km |  | 0 | 0 | 0 | 0 | 0 | 2.68 | 0 | 0 | 0 | 0 | 0 | 0
Roční přírůstek | % |  | 0 | 0 | 0 | 0 | 0 | 33.0456 | 0 | 0 | 0 | 0 | 0 | 0
Produkce zněčištění
BSK5 | t/rok | 56.6717 | 56.606 | 56.5841 | 56.5622 | 59.4366 | 59.3928 | 59.3709 | 59.3271 | 59.2833 | 59.2614 | 59.2176 | 59.1957 | 59.1519
NL | t/rok | 51.9491 | 51.8889 | 51.8688 | 51.8487 | 54.4836 | 54.4434 | 54.4233 | 54.3832 | 54.343 | 54.3229 | 54.2828 | 54.2627 | 54.2226
CHSK | t/rok | 113.3435 | 113.2121 | 113.1683 | 113.1244 | 118.8732 | 118.7856 | 118.7418 | 118.6542 | 118.5666 | 118.5228 | 118.4352 | 118.3914 | 118.3038
Odstranění znečištění
BSK5 | t/rok | 43.5114 | 43.4983 | 43.494 | 43.4896 | 47.5493 | 47.5142 | 47.4967 | 47.4617 | 47.4266 | 47.4091 | 47.3741 | 47.3566 | 47.3215
NL | t/rok | 44.8711 | 44.8576 | 44.8532 | 44.8487 | 49.0352 | 48.9991 | 48.981 | 48.9449 | 48.9087 | 48.8907 | 48.8545 | 48.8365 | 48.8003
CHSK | t/rok | 97.9006 | 97.8712 | 97.8614 | 97.8516 | 106.9859 | 106.907 | 106.8676 | 106.7888 | 106.7099 | 106.6705 | 106.5917 | 106.5523 | 106.4734
Celkové investiční náklady ročně | mil. Kč | 0 | 0 | 1.5353 | 1.5353 | 6.9843 | 6.9843 | 0 | 5 | 5 | 0 | 0 | 0 | 0
Celkové investiční náklady součtově | mil. Kč | 0 | 0 | 1.5353 | 3.0706 | 10.055 | 17.0393 | 17.0393 | 22.0393 | 27.0393 | 27.0393 | 27.0393 | 27.0393 | 27.0393
Hmotný investiční majetek ročně | mil. Kč
Hmotný investiční majetek součtově | mil.Kč
639

## tab. IX
Kraj : Jihomoravský |  |  |  |  | Provozní skupina : |  | 0623.021.638.01 - Rajhrad
Tab. IX - KANALIZACE - REKAPITULACE VSTUPNÍCH ÚDAJŮ
0623.021.638.01 - Rajhrad
(číslo a název obce)
| jedn. | 2000 | 2004 | 2005 | 2006 | 2007 | 2008 | 2009 | 2010 | 2011 | 2012 | 2013 | 2014 | 2015
Počet trvale bydl.obyvatel | os. | 2723 | 2717 | 2715 | 2713 | 2712 | 2710 | 2709 | 2707 | 2705 | 2704 | 2702 | 2701 | 2699
Počet osob s ČOP | os. | 3 | 3 | 3 | 3 | 3 | 3 | 3 | 3 | 3 | 3 | 3 | 3 | 3
ODKANALIZOVÁNÍ OBCE
Rozsah odkanalizování | - | 2000: větší část obce; 2015: celá obec
Typ kanalizace | - | 2000: jednotná; 2015: jednotná a splašková
Počet obyv.napoj.na kanal.
- trvale bydlící | os. | 2450 | 2450 | 2450 | 2450 | 2712 | 2710 | 2709 | 2707 | 2705 | 2704 | 2702 | 2701 | 2699
- počet osob s ČOP | os. | 0 | 0 | 0 | 0 | 3 | 3 | 3 | 3 | 3 | 3 | 3 | 3 | 3
Počet obyv.nenapoj.na kanal.
- trvale bydlící | os. | 273 | 267 | 265 | 263 | 0 | 0 | 0 | 0 | 0 | 0 | 0 | 0 | 0
- počet osob s ČOP | os. | 3 | 3 | 3 | 3 | 0 | 0 | 0 | 0 | 0 | 0 | 0 | 0 | 0
LIKVIDACE ODPADNÍCH VOD
Počet obyv.napoj.na ČOV
- trvale bydlící | os. | 2450 | 2450 | 2450 | 2450 | 2712 | 2710 | 2709 | 2707 | 2705 | 2704 | 2702 | 2701 | 2699
- počet osob s ČOP | os. | 0 | 0 | 0 | 0 | 3 | 3 | 3 | 3 | 3 | 3 | 3 | 3 | 3
Počet obyv.napoj.na septiky
- trvale bydlící | os. | 0 | 0 | 0 | 0 | 0 | 0 | 0 | 0 | 0 | 0 | 0 | 0 | 0
- počet osob s ČOP | os. | 0 | 0 | 0 | 0 | 0 | 0 | 0 | 0 | 0 | 0 | 0 | 0 | 0
Počet obyv.s odvoz OV
- trvale bydlící | os. | 273 | 267 | 265 | 263 | 0 | 0 | 0 | 0 | 0 | 0 | 0 | 0 | 0
- počet osob s ČOP | os. | 3 | 3 | 3 | 3 | 0 | 0 | 0 | 0 | 0 | 0 | 0 | 0 | 0
Průmysl,zemědelství,vybavenost | - | 2000: ano
Způsob likvidace | - | 2000: vlastní ČOV
Množství odp.vod | m3/d | 81.69 | 81.51 | 81.45 | 81.39 | 81.36 | 81.1015 | 79.716 | 78.3471 | 77.0225 | 75.7681 | 74.497 | 73.3207 | 72.1534
BSK5 | kg/d | 27.26 | 27.2 | 27.18 | 27.16 | 27.15 | 27.13 | 27.12 | 27.1 | 27.08 | 27.07 | 27.05 | 27.04 | 27.02
NL | kg/d | 24.9883 | 24.9333 | 24.915 | 24.8967 | 24.8875 | 24.8692 | 24.86 | 24.8417 | 24.8233 | 24.8142 | 24.7958 | 24.7867 | 24.7683
CHSK | kg/d | 54.52 | 54.4 | 54.36 | 54.32 | 54.3 | 54.26 | 54.24 | 54.2 | 54.16 | 54.14 | 54.1 | 54.08 | 54.04
N-celk | kg/d | 4.9977 | 4.9867 | 4.983 | 4.9793 | 4.9775 | 4.9738 | 4.972 | 4.9683 | 4.9647 | 4.9628 | 4.9592 | 4.9573 | 4.9537
N-NH4 | kg/d | 2.3625 | 2.3573 | 2.3556 | 2.3539 | 2.353 | 2.3513 | 2.3504 | 2.3487 | 2.3469 | 2.3461 | 2.3443 | 2.3435 | 2.3417
N-NO3 | kg/d | 0.45433 | 0.45333 | 0.453 | 0.45267 | 0.4525 | 0.45217 | 0.452 | 0.45167 | 0.45133 | 0.45117 | 0.45083 | 0.45067 | 0.45033
P-celk | kg/d | 1.1358 | 1.1333 | 1.1325 | 1.1317 | 1.1313 | 1.1304 | 1.13 | 1.1292 | 1.1283 | 1.1279 | 1.1271 | 1.1267 | 1.1258
Počet ČOV | ks | bar: 2000 to 2015
Kapacita ČOV | m3/d | 436 | 436 | 436 | 436 | 436 | 436 | 436 | 436 | 436 | 436 | 436 | 436 | 436
Počet čerpacích stanic | ks | 2 | 2 | 2 | 2 | 2 | 2 | 2 | 2 | 2 | 2 | 2 | 2 | 2
Délka kanal.sítě | km | 7.41 | 7.41 | 7.41 | 7.41 | 8.11 | 8.11 | 8.11 | 8.11 | 8.11 | 8.11 | 8.11 | 8.11 | 8.11
Počet kanal.přípojek | ks | 980 | 980 | 980 | 980 | 1086 | 1086 | 1086 | 1086 | 1086 | 1086 | 1086 | 1086 | 1086
Jímky a septiky | ks | 110.4 | 108 | 107.2 | 106.4 | 0 | 0 | 0 | 0 | 0 | 0 | 0 | 0 | 0
Mikročistírny | ks | 0 | 0 | 0 | 0 | 0 | 0 | 0 | 0 | 0 | 0 | 0 | 0 | 0
Vysvětlivka : Počet osob s ČOP = Počet osob s časově omezeným pobytem
|  | 100 | 100 | 100 | 100 | 100 | 100 | 100 | 100 | 100 | 100 | 100 | 100 | 100

## tab. X
Kraj : Jihomoravský | [5 empty] | Provozní skupina : |  | 0623.021.638.01 - Rajhrad
Tab. X - KANALIZACE - BILANCE ODPADNÍCH VOD A ZNEČIŠTĚNÍ
0623.021.638.01 - Rajhrad
(číslo a název obce)
| jedn. | 2000 | 2004 | 2005 | 2006 | 2007 | 2008 | 2009 | 2010 | 2011 | 2012 | 2013 | 2014 | 2015
CELKOVÁ PRODUKCE
odpadních vod | m3/d | 340.4 | 339.92 | 339.76 | 339.6 | 352.86 | 352.4015 | 350.916 | 349.3471 | 347.8225 | 346.4681 | 344.997 | 343.7207 | 342.3534
BSK5 | kg/d | 155.265 | 155.085 | 155.025 | 154.965 | 162.84 | 162.72 | 162.66 | 162.54 | 162.42 | 162.36 | 162.24 | 162.18 | 162.06
NL | kg/d | 142.3262 | 142.1612 | 142.1062 | 142.0513 | 149.27 | 149.16 | 149.105 | 148.995 | 148.885 | 148.83 | 148.72 | 148.665 | 148.555
CHSK | kg/d | 310.53 | 310.17 | 310.05 | 309.93 | 325.68 | 325.44 | 325.32 | 325.08 | 324.84 | 324.72 | 324.48 | 324.36 | 324.12
Počet EO | os. | 2587.75 | 2584.75 | 2583.75 | 2582.75 | 2714 | 2712 | 2711 | 2709 | 2707 | 2706 | 2704 | 2703 | 2701
odp.vod likv. na ČOV | m3/d | 326.69 | 326.51 | 326.45 | 326.39 | 352.86 | 352.4015 | 350.916 | 349.3471 | 347.8225 | 346.4681 | 344.997 | 343.7207 | 342.3534
odp.vod likv. v septicích | m3/d | 0 | 0 | 0 | 0 | 0 | 0 | 0 | 0 | 0 | 0 | 0 | 0 | 0
odp.vod likv. jiným způsobem | m3/d | 13.71 | 13.41 | 13.31 | 13.21 | 0 | 0 | 0 | 0 | 0 | 0 | 0 | 0 | 0
PŘÍSUN ODP. VOD Z JINÝCH LOKALIT
množství odpadních vod | m3/d | 2015: 140.16
BSK5 | kg/d | 2015: 70.08
NL | kg/d | 2015: 64.24
CHSK | kg/d | 2015: 140.16
ODVEDENÍ ODP. VOD NA JINÉ LOKALITY
množství odpadních vod | m3/d | 0 | 0 | 0 | 0 | 0 | 0 | 0 | 0 | 0 | 0 | 0 | 0 | 0
BSK5 | kg/d | 0 | 0 | 0 | 0 | 0 | 0 | 0 | 0 | 0 | 0 | 0 | 0 | 0
NL | kg/d | 0 | 0 | 0 | 0 | 0 | 0 | 0 | 0 | 0 | 0 | 0 | 0 | 0
CHSK | kg/d | 0 | 0 | 0 | 0 | 0 | 0 | 0 | 0 | 0 | 0 | 0 | 0 | 0
PŘÍTOK NA ČOV
množství odpadních vod | m3/d | 326.69 | 326.51 | 326.45 | 326.39 | 352.86 | 352.4015 | 350.916 | 349.3471 | 347.8225 | 346.4681 | 344.997 | 343.7207 | 482.5134
BSK5 | kg/d | 149.76 | 149.7 | 149.68 | 149.66 | 162.84 | 162.72 | 162.66 | 162.54 | 162.42 | 162.36 | 162.24 | 162.18 | 232.14
NL | kg/d | 137.28 | 137.225 | 137.2067 | 137.1883 | 149.27 | 149.16 | 149.105 | 148.995 | 148.885 | 148.83 | 148.72 | 148.665 | 212.795
CHSK | kg/d | 299.52 | 299.4 | 299.36 | 299.32 | 325.68 | 325.44 | 325.32 | 325.08 | 324.84 | 324.72 | 324.48 | 324.36 | 464.28
Počet EO | os | 2496 | 2495 | 2495 | 2495 | 2714 | 2712 | 2711 | 2709 | 2707 | 2706 | 2704 | 2703 | 3869
Typ ČOV | - | 2000: mechanicko-biologická s nitrifikací a denitrifikací; 2015: mechanicko-biologická s nitrifikací a denitrifikací
Dočištění - snížení BSK5 | - | bar: 2000; 2015
Denitrifikace | - | 2000: ano; 2015: ano
Odstraňování fosforu | - | bar: 2000; 2015
množství odpadních vod | m3/d | 326.69 | 326.51 | 326.45 | 326.39 | 352.86 | 352.4015 | 350.916 | 349.3471 | 347.8225 | 346.4681 | 344.997 | 343.7207 | 482.5134
ODSTRANĚNÉ ZNEČIŠTĚNÍ
BSK5 | kg/d | 119.2092 | 119.1735 | 119.1616 | 119.1496 | 130.272 | 130.176 | 130.128 | 130.032 | 129.936 | 129.888 | 129.792 | 129.744 | 129.648
NL | kg/d | 122.9345 | 122.8976 | 122.8854 | 122.8731 | 134.343 | 134.244 | 134.1945 | 134.0955 | 133.9965 | 133.947 | 133.848 | 133.7985 | 133.6995
CHSK | kg/d | 268.2207 | 268.1403 | 268.1135 | 268.0867 | 293.112 | 292.896 | 292.788 | 292.572 | 292.356 | 292.248 | 292.032 | 291.924 | 291.708
ZBYTKOVÉ ZNEČIŠTĚNÍ
BSK5 | kg/d | 36.0558 | 35.9115 | 35.8634 | 35.8154 | 32.568 | 32.544 | 32.532 | 32.508 | 32.484 | 32.472 | 32.448 | 32.436 | 32.412
NL | kg/d | 19.3917 | 19.2636 | 19.2209 | 19.1782 | 14.927 | 14.916 | 14.9105 | 14.8995 | 14.8885 | 14.883 | 14.872 | 14.8665 | 14.8555
CHSK | kg/d | 42.3093 | 42.0297 | 41.9365 | 41.8433 | 32.568 | 32.544 | 32.532 | 32.508 | 32.484 | 32.472 | 32.448 | 32.436 | 32.412
Produkce kalů | m3/r | 1450.3788 | 1449.9438 | 1449.7989 | 1449.6541 | 1584.976 | 1583.808 | 1583.224 | 1582.056 | 1580.888 | 1580.304 | 1579.136 | 1578.552 | 1577.384
Způsob likvidace kalů | - | 2000: strojní odvodnění kalu; 2015: strojní odvodnění kalu
Množství kalu po odvodnění | m3/r | 348.0909 | 347.9865 | 347.9517 | 347.917 | 380.3942 | 380.1139 | 379.9738 | 379.6934 | 379.4131 | 379.273 | 378.9926 | 378.8525 | 378.5722

## tab. XII
Plán rozvoje pro kraj : Jihomoravský |  |  |  | Provozní skupina : |  | 0623.021.638.01 - Rajhrad
Tab. XII - TECHNICKÉ A FINANČNÍ ÚDAJE KANALIZACÍ
0623.021.638.01 - Rajhrad
(číslo a název obce)
ID | K | H l a v n í o b j e k t y |  |  |  | stávající objekty |  |  | rekonstrukce |  | nové stavby |  | 1
|  | 1 čistírny odpadních vod |  |  |  | DHM | rok uved. | rok posled. | DHM | rok zaháj. | DHM | rok zaháj.
|  | název | typ ČOV |  | kap. m3/d | mil. Kč | do provozu | rekonstr. | mil.Kč | /ukončení | mil. Kč | /ukončení
C.S | 0 | ČOV Rajhrad | mechanicko-biologická s nitrifikací a denitrifikací |  | 436 |  | 1999 | [6 empty] | 11 | 3
C.R | 2 | ČOV Rajhrad | intenzifikace |  | 436 |  |  |  | 10 | 2010-2011 |  |  |  | 11 | 3
|  | 2 biologický rybník | [11 empty] | 11 | 3
|  |  | plocha (ha) |  | kap. EO | [8 empty] | 11 | 3
3 kanalizační síť
|  |  |  | DN(mm) | délka(km)
K.S | 0 | Stávajicí potrubí |  | 300-1000 | 7.41
K.R | 0 | Rekonstrukce potrubí |  | 300-600 | 2.68 |  |  |  | 13.9687 | 2007-2008 |  |  | r
K.N | 3 | Nové potrubí |  | 300 | 0.7 | [5 empty] | 2.9453 | 2005-2006
4 výtlačné řady
|  |  |  | DN(mm) | délka(km)
V.S | 0 | Stávajicí potrubí |  | 200 | 0.12
V.S | 0 | Stávajicí potrubí |  | 100 | 0.469
V.N | 3 | Nové potrubí |  | 50 | 0.05 | [5 empty] | 0.12537 | 2005-2006
5 čerpací stanice
|  |  |  | Qkap(l/s) | h(m)
S.S | 0 | ČS |  | 33 | 15
S.S | 0 | ČS |  | 9 | 12
6 kanalizační přípojky
|  |  |  | počet | délka(km)
P.S | 0 | Stávající |  | 980 | 9.31
P.N | 0 | Nové |  | 106 | 1.007 | [5 empty] | 1.643 | 2005-2006
7 jímky
|  |  | typ |  | počet ks
J.S | 0 | Stávající | jímky a septiky |  | 110
|  | SOUČET |  |  |  | 0 |  |  | 23.9687 |  | 4.7136