## tab. VI pom
Plán rozvoje pro kraj : Jihomoravský
Tab. VI - KANALIZACE - ZÁKLADNÍ ÚDAJE
0623.021.639.01 - Rajhradice
(provozní skupina)
| jednotky | 2000 | 2004 | 2005 | 2006 | 2007 | 2008 | 2009 | 2010 | 2011 | 2012 | 2013 | 2014 | 2015
Celkový počet obyvatel | os. | 1178 | 1175 | 1175 | 1174 | 1173 | 1173 | 1172 | 1171 | 1171 | 1170 | 1169 | 1169 | 1168
Odkanalizování
Počet obyv. napoj na kanalizaci | os. | 0 | 0 | 0 | 0 | 0 | 0 | 0 | 0 | 0 | 0 | 0 | 0 | 1168
Počet obyv. napoj na kanalizaci | % | 0 | 0 | 0 | 0 | 0 | 0 | 0 | 0 | 0 | 0 | 0 | 0 | 100
meziroční přírůstek | os |  | 0 | 0 | 0 | 0 | 0 | 0 | 0 | 0 | 0 | 0 | 0 | 1168
Čištění odpadních vod
Počet obyv. napoj ČOV | os. | 0 | 0 | 0 | 0 | 0 | 0 | 0 | 0 | 0 | 0 | 0 | 0 | 1168
Počet obyv. napoj ČOV | % | 0 | 0 | 0 | 0 | 0 | 0 | 0 | 0 | 0 | 0 | 0 | 0 | 100
Počet obyv. se svozem na ČOV | os. | 1178 | 1175 | 1175 | 1174 | 1173 | 1173 | 1172 | 1171 | 1171 | 1170 | 1169 | 1169 | 0
Počet obyv. se svozem na ČOV | % | 100 | 100 | 100 | 100 | 100 | 100 | 100 | 100 | 100 | 100 | 100 | 100 | 0
Celková produkce odp. vod | mil. m3/rok | 0.030098 | 0.030021 | 0.030021 | 0.029996 | 0.02997 | 0.02997 | 0.029945 | 0.029919 | 0.029919 | 0.029893 | 0.029868 | 0.029868 | 0.051158
Odpad. vody čištěné na ČOV | mil. m3/rok | 0 | 0 | 0 | 0 | 0 | 0 | 0 | 0 | 0 | 0 | 0 | 0 | 0.051158
Odpad. vody čištěné na ČOV | % | 0 | 0 | 0 | 0 | 0 | 0 | 0 | 0 | 0 | 0 | 0 | 0 | 100
Meziroční přírustek | mil. m3/rok |  | 0 | 0 | 0 | 0 | 0 | 0 | 0 | 0 | 0 | 0 | 0 | 0.051158
Meziroční přírustek | % | 2015: 100
Odpad. vody čištěné v septicích | mil. m3/rok | 0 | 0 | 0 | 0 | 0 | 0 | 0 | 0 | 0 | 0 | 0 | 0 | 0
Odpad. vody čištěné v septicích | % | 0 | 0 | 0 | 0 | 0 | 0 | 0 | 0 | 0 | 0 | 0 | 0 | 0
Odpad. vody nečištěné | tis. m3/rok | 30.0979 | 30.0212 | 30.0212 | 29.9957 | 29.9702 | 29.9702 | 29.9446 | 29.919 | 29.919 | 29.8935 | 29.868 | 29.868 | 0
Odpad. vody nečištěné | % | 100 | 100 | 100 | 100 | 100 | 100 | 100 | 100 | 100 | 100 | 100 | 100 | 0
Počet ČOV | ks | 0 | 0 | 0 | 0 | 0 | 0 | 0 | 0 | 0 | 0 | 0 | 0 | 0
Celková kapacita ČOV | m3/d | 0 | 0 | 0 | 0 | 0 | 0 | 0 | 0 | 0 | 0 | 0 | 0 | 0
Roční přírůstek | m3/d |  | 0 | 0 | 0 | 0 | 0 | 0 | 0 | 0 | 0 | 0 | 0 | 0
Přebytek kapacity | m3/d
Nedostatek kapacity | m3/d
Celková délka nové kanalizace | km | 0 | 0 | 0 | 0 | 0 | 0 | 0 | 0 | 0 | 0 | 0 | 0 | 7.42
Roční přírůstek | km |  | 0 | 0 | 0 | 0 | 0 | 0 | 0 | 0 | 0 | 0 | 0 | 7.42
Roční přírůstek | % | 2015: 100
Celková délka rek. kanalizace | km
Roční přírůstek | km |  | 0 | 0 | 0 | 0 | 0 | 0 | 0 | 0 | 0 | 0 | 0 | 0
Roční přírůstek | %
Produkce zněčištění
BSK5 | t/rok | 12.8991 | 12.8663 | 12.8663 | 12.8553 | 12.8444 | 12.8444 | 12.8334 | 12.8224 | 12.8224 | 12.8115 | 12.8005 | 12.8005 | 25.5792
NL | t/rok | 11.8242 | 11.7941 | 11.7941 | 11.784 | 11.774 | 11.774 | 11.7639 | 11.7539 | 11.7539 | 11.7439 | 11.7338 | 11.7338 | 23.4476
CHSK | t/rok | 25.7982 | 25.7325 | 25.7325 | 25.7106 | 25.6887 | 25.6887 | 25.6668 | 25.6449 | 25.6449 | 25.623 | 25.6011 | 25.6011 | 51.1584
Odstranění znečištění
BSK5 | t/rok | 0 | 0 | 0 | 0 | 0 | 0 | 0 | 0 | 0 | 0 | 0 | 0 | 20.4634
NL | t/rok | 0 | 0 | 0 | 0 | 0 | 0 | 0 | 0 | 0 | 0 | 0 | 0 | 21.1028
CHSK | t/rok | 0 | 0 | 0 | 0 | 0 | 0 | 0 | 0 | 0 | 0 | 0 | 0 | 46.0426
Celkové investiční náklady ročně | mil. Kč | 0 | 0 | 0 | 0 | 0 | 0 | 0 | 0 | 0 | 0 | 20.6934 | 20.6934 | 0
Celkové investiční náklady součtově | mil. Kč | 0 | 0 | 0 | 0 | 0 | 0 | 0 | 0 | 0 | 0 | 20.6934 | 41.3868 | 41.3868
Hmotný investiční majetek ročně | mil. Kč
Hmotný investiční majetek součtově | mil.Kč
Netiskne se

## tab. IX
Kraj : Jihomoravský |  |  |  |  | Provozní skupina : |  | 0623.021.638.01 - Rajhrad
Tab. IX - KANALIZACE - REKAPITULACE VSTUPNÍCH ÚDAJŮ
0623.021.639.01 - Rajhradice
(číslo a název obce)
| jedn. | 2000 | 2004 | 2005 | 2006 | 2007 | 2008 | 2009 | 2010 | 2011 | 2012 | 2013 | 2014 | 2015
Počet trvale bydl.obyvatel | os. | 1178 | 1175 | 1175 | 1174 | 1173 | 1173 | 1172 | 1171 | 1171 | 1170 | 1169 | 1169 | 1168
Počet osob s ČOP | os. | 0 | 0 | 0 | 0 | 0 | 0 | 0 | 0 | 0 | 0 | 0 | 0 | 0
ODKANALIZOVÁNÍ OBCE
Rozsah odkanalizování | - | 2015: celá obec
Typ kanalizace | - | 2000: není kanal.pro spl.odp.vody; 2015: podtlaková
Počet obyv.napoj.na kanal.
- trvale bydlící | os. | 0 | 0 | 0 | 0 | 0 | 0 | 0 | 0 | 0 | 0 | 0 | 0 | 1168
- počet osob s ČOP | os. | 0 | 0 | 0 | 0 | 0 | 0 | 0 | 0 | 0 | 0 | 0 | 0 | 0
Počet obyv.nenapoj.na kanal.
- trvale bydlící | os. | 1178 | 1175 | 1175 | 1174 | 1173 | 1173 | 1172 | 1171 | 1171 | 1170 | 1169 | 1169 | 0
- počet osob s ČOP | os. | 0 | 0 | 0 | 0 | 0 | 0 | 0 | 0 | 0 | 0 | 0 | 0 | 0
LIKVIDACE ODPADNÍCH VOD
Počet obyv.napoj.na ČOV
- trvale bydlící | os. | 0 | 0 | 0 | 0 | 0 | 0 | 0 | 0 | 0 | 0 | 0 | 0 | 1168
- počet osob s ČOP | os. | 0 | 0 | 0 | 0 | 0 | 0 | 0 | 0 | 0 | 0 | 0 | 0 | 0
Počet obyv.napoj.na septiky
- trvale bydlící | os. | 0 | 0 | 0 | 0 | 0 | 0 | 0 | 0 | 0 | 0 | 0 | 0 | 0
- počet osob s ČOP | os. | 0 | 0 | 0 | 0 | 0 | 0 | 0 | 0 | 0 | 0 | 0 | 0 | 0
Počet obyv.s odvoz OV
- trvale bydlící | os. | 1178 | 1175 | 1175 | 1174 | 1173 | 1173 | 1172 | 1171 | 1171 | 1170 | 1169 | 1169 | 0
- počet osob s ČOP | os. | 0 | 0 | 0 | 0 | 0 | 0 | 0 | 0 | 0 | 0 | 0 | 0 | 0
Průmysl,zemědelství,vybavenost | - | 2000: pouze zemědělství a vybavenost
Způsob likvidace | - | 2000: Jímky na vyvážení
Množství odp.vod | m3/d | 23.56 | 23.5 | 23.5 | 23.48 | 23.46 | 23.46 | 23.44 | 23.42 | 23.42 | 23.4 | 23.38 | 23.38 | 23.36
BSK5 | kg/d | 11.78 | 11.75 | 11.75 | 11.74 | 11.73 | 11.73 | 11.72 | 11.71 | 11.71 | 11.7 | 11.69 | 11.69 | 11.68
NL | kg/d | 10.7983 | 10.7708 | 10.7708 | 10.7617 | 10.7525 | 10.7525 | 10.7433 | 10.7342 | 10.7342 | 10.725 | 10.7158 | 10.7158 | 10.7067
CHSK | kg/d | 23.56 | 23.5 | 23.5 | 23.48 | 23.46 | 23.46 | 23.44 | 23.42 | 23.42 | 23.4 | 23.38 | 23.38 | 23.36
N-celk | kg/d | 2.1597 | 2.1542 | 2.1542 | 2.1523 | 2.1505 | 2.1505 | 2.1487 | 2.1468 | 2.1468 | 2.145 | 2.1432 | 2.1432 | 2.1413
N-NH4 | kg/d | 1.0209 | 1.0183 | 1.0183 | 1.0175 | 1.0166 | 1.0166 | 1.0157 | 1.0149 | 1.0149 | 1.014 | 1.0131 | 1.0131 | 1.0123
N-NO3 | kg/d | 0.19633 | 0.19583 | 0.19583 | 0.19567 | 0.1955 | 0.1955 | 0.19533 | 0.19517 | 0.19517 | 0.195 | 0.19483 | 0.19483 | 0.19467
P-celk | kg/d | 0.49083 | 0.48958 | 0.48958 | 0.48917 | 0.48875 | 0.48875 | 0.48833 | 0.48792 | 0.48792 | 0.4875 | 0.48708 | 0.48708 | 0.48667
Počet ČOV | ks | 0 | 0 | 0 | 0 | 0 | 0 | 0 | 0 | 0 | 0 | 0 | 0 | 0
Kapacita ČOV | m3/d | 0 | 0 | 0 | 0 | 0 | 0 | 0 | 0 | 0 | 0 | 0 | 0 | 0
Počet čerpacích stanic | ks | 0 | 0 | 0 | 0 | 0 | 0 | 0 | 0 | 0 | 0 | 0 | 0 | 1
Délka kanal.sítě | km | 0 | 0 | 0 | 0 | 0 | 0 | 0 | 0 | 0 | 0 | 0 | 0 | 7.42
Počet kanal.přípojek | ks | 0 | 0 | 0 | 0 | 0 | 0 | 0 | 0 | 0 | 0 | 0 | 0 | 467.2
Jímky a septiky | ks | 471.2 | 470 | 470 | 469.6 | 469.2 | 469.2 | 468.8 | 468.4 | 468.4 | 468 | 467.6 | 467.6 | 0
Mikročistírny | ks | 0 | 0 | 0 | 0 | 0 | 0 | 0 | 0 | 0 | 0 | 0 | 0 | 0
Vysvětlivka : Počet osob s ČOP = Počet osob s časově omezeným pobytem
|  | 100 | 100 | 100 | 100 | 100 | 100 | 100 | 100 | 100 | 100 | 100 | 100 | 100

## tab. X
Kraj : Jihomoravský | [5 empty] | Provozní skupina : |  | 0623.021.638.01 - Rajhrad
Tab. X - KANALIZACE - BILANCE ODPADNÍCH VOD A ZNEČIŠTĚNÍ
0623.021.639.01 - Rajhradice
(číslo a název obce)
| jedn. | 2000 | 2004 | 2005 | 2006 | 2007 | 2008 | 2009 | 2010 | 2011 | 2012 | 2013 | 2014 | 2015
CELKOVÁ PRODUKCE
odpadních vod | m3/d | 82.46 | 82.25 | 82.25 | 82.18 | 82.11 | 82.11 | 82.04 | 81.97 | 81.97 | 81.9 | 81.83 | 81.83 | 140.16
BSK5 | kg/d | 35.34 | 35.25 | 35.25 | 35.22 | 35.19 | 35.19 | 35.16 | 35.13 | 35.13 | 35.1 | 35.07 | 35.07 | 70.08
NL | kg/d | 32.395 | 32.3125 | 32.3125 | 32.285 | 32.2575 | 32.2575 | 32.23 | 32.2025 | 32.2025 | 32.175 | 32.1475 | 32.1475 | 64.24
CHSK | kg/d | 70.68 | 70.5 | 70.5 | 70.44 | 70.38 | 70.38 | 70.32 | 70.26 | 70.26 | 70.2 | 70.14 | 70.14 | 140.16
Počet EO | os. | 589 | 587.5 | 587.5 | 587 | 586.5 | 586.5 | 586 | 585.5 | 585.5 | 585 | 584.5 | 584.5 | 1168
odp.vod likv. na ČOV | m3/d | 0 | 0 | 0 | 0 | 0 | 0 | 0 | 0 | 0 | 0 | 0 | 0 | 140.16
odp.vod likv. v septicích | m3/d | 0 | 0 | 0 | 0 | 0 | 0 | 0 | 0 | 0 | 0 | 0 | 0 | 0
odp.vod likv. jiným způsobem | m3/d | 82.46 | 82.25 | 82.25 | 82.18 | 82.11 | 82.11 | 82.04 | 81.97 | 81.97 | 81.9 | 81.83 | 81.83 | 0
PŘÍSUN ODP. VOD Z JINÝCH LOKALIT
množství odpadních vod | m3/d
BSK5 | kg/d
NL | kg/d
CHSK | kg/d
ODVEDENÍ ODP. VOD NA JINÉ LOKALITY
množství odpadních vod | m3/d | 2015: 140.16
BSK5 | kg/d | 2015: 70.08
NL | kg/d | 2015: 64.24
CHSK | kg/d | 2015: 140.16
PŘÍTOK NA ČOV
množství odpadních vod | m3/d | 0 | 0 | 0 | 0 | 0 | 0 | 0 | 0 | 0 | 0 | 0 | 0
BSK5 | kg/d | 0 | 0 | 0 | 0 | 0 | 0 | 0 | 0 | 0 | 0 | 0 | 0
NL | kg/d | 0 | 0 | 0 | 0 | 0 | 0 | 0 | 0 | 0 | 0 | 0 | 0
CHSK | kg/d | 0 | 0 | 0 | 0 | 0 | 0 | 0 | 0 | 0 | 0 | 0 | 0
Počet EO | os | 0 | 0 | 0 | 0 | 0 | 0 | 0 | 0 | 0 | 0 | 0 | 0
Typ ČOV | -
Dočištění - snížení BSK5 | -
Denitrifikace | -
Odstraňování fosforu | -
množství odpadních vod | m3/d
ODSTRANĚNÉ ZNEČIŠTĚNÍ
BSK5 | kg/d | 0 | 0 | 0 | 0 | 0 | 0 | 0 | 0 | 0 | 0 | 0 | 0 | 56.064
NL | kg/d | 0 | 0 | 0 | 0 | 0 | 0 | 0 | 0 | 0 | 0 | 0 | 0 | 57.816
CHSK | kg/d | 0 | 0 | 0 | 0 | 0 | 0 | 0 | 0 | 0 | 0 | 0 | 0 | 126.144
ZBYTKOVÉ ZNEČIŠTĚNÍ
BSK5 | kg/d | 35.34 | 35.25 | 35.25 | 35.22 | 35.19 | 35.19 | 35.16 | 35.13 | 35.13 | 35.1 | 35.07 | 35.07 | 14.016
NL | kg/d | 32.395 | 32.3125 | 32.3125 | 32.285 | 32.2575 | 32.2575 | 32.23 | 32.2025 | 32.2025 | 32.175 | 32.1475 | 32.1475 | 6.424
CHSK | kg/d | 70.68 | 70.5 | 70.5 | 70.44 | 70.38 | 70.38 | 70.32 | 70.26 | 70.26 | 70.2 | 70.14 | 70.14 | 14.016
Produkce kalů | m3/r | 0 | 0 | 0 | 0 | 0 | 0 | 0 | 0 | 0 | 0 | 0 | 0 | 682.112
Způsob likvidace kalů | -
Množství kalu po odvodnění | m3/r

## tab. XII
Plán rozvoje pro kraj : Jihomoravský |  |  |  | Provozní skupina : |  | 0623.021.638.01 - Rajhrad
Tab. XII - TECHNICKÉ A FINANČNÍ ÚDAJE KANALIZACÍ
0623.021.639.01 - Rajhradice
(číslo a název obce)
ID | K | H l a v n í o b j e k t y |  |  |  | stávající objekty |  |  | rekonstrukce |  | nové stavby
|  | 1 čistírny odpadních vod |  |  |  | DHM | rok uved. | rok posled. | DHM | rok zaháj. | DHM | rok zaháj.
|  | název | typ ČOV |  | kap. m3/d | mil. Kč | do provozu | rekonstr. | mil.Kč | /ukončení | mil. Kč | /ukončení
2 biologický rybník
|  |  | plocha (ha) |  | kap. EO
3 kanalizační síť
|  |  |  | DN(mm) | délka(km)
K.N | 3 | Nové potrubí |  | 90-160 | 7.42 | [5 empty] | 36.8329 | 2013-2014
4 výtlačné řady
|  |  |  | DN(mm) | délka(km)
V.N | 3 | Nové potrubí |  | 110 | 1.35 | [5 empty] | 3.3851 | 2013-2014
5 čerpací stanice
|  |  |  | Qkap(l/s) | h(m)
S.N | 0 | Nová ČS |  | 5.5 | 31.5 | [5 empty] | 1.1687 | 2013-2014
6 kanalizační přípojky
|  |  |  | počet | délka(km)
P.S | 0 | Stávající |  | 0 | 0
P.N | 0 | Nové |  | 467 | 4.4365 | [5 empty] | 7.2385 | 2013-2014
7 jímky
|  |  | typ |  | počet ks
J.S | 0 | Stávající | jímky a septiky |  | 471
|  | SOUČET |  |  |  | 0 |  |  | 0 |  | 48.6253