## tab. VI pom
Plán rozvoje pro kraj : Jihomoravský
Tab. VI - KANALIZACE - ZÁKLADNÍ ÚDAJE
0623.021.646.01 - Žatčany
(provozní skupina)
| jednotky | 2000 | 2004 | 2005 | 2006 | 2007 | 2008 | 2009 | 2010 | 2011 | 2012 | 2013 | 2014 | 2015
Celkový počet obyvatel | os. | 757 | 755 | 755 | 754 | 754 | 753 | 753 | 752 | 752 | 751 | 751 | 750 | 750
Odkanalizování
Počet obyv. napoj na kanalizaci | os. | 0 | 0 | 755 | 754 | 754 | 753 | 753 | 752 | 752 | 751 | 751 | 750 | 750
Počet obyv. napoj na kanalizaci | % | 0 | 0 | 100 | 100 | 100 | 100 | 100 | 100 | 100 | 100 | 100 | 100 | 100
meziroční přírůstek | os |  | 0 | 755 | -1 | 0 | -1 | 0 | -1 | 0 | -1 | 0 | -1 | 0
Čištění odpadních vod
Počet obyv. napoj ČOV | os. | 0 | 0 | 755 | 754 | 754 | 753 | 753 | 752 | 752 | 751 | 751 | 750 | 750
Počet obyv. napoj ČOV | % | 0 | 0 | 100 | 100 | 100 | 100 | 100 | 100 | 100 | 100 | 100 | 100 | 100
Počet obyv. se svozem na ČOV | os. | 757 | 755 | 0 | 0 | 0 | 0 | 0 | 0 | 0 | 0 | 0 | 0 | 0
Počet obyv. se svozem na ČOV | % | 100 | 100 | 0 | 0 | 0 | 0 | 0 | 0 | 0 | 0 | 0 | 0 | 0
Celková produkce odp. vod | mil. m3/rok | 0.019341 | 0.022046 | 0.035825 | 0.035777 | 0.035777 | 0.03573 | 0.03573 | 0.035682 | 0.035682 | 0.035635 | 0.035635 | 0.035588 | 0.035588
Odpad. vody čištěné na ČOV | mil. m3/rok | 0 | 0 | 0.035825 | 0.035777 | 0.035777 | 0.03573 | 0.03573 | 0.035682 | 0.035682 | 0.035635 | 0.035635 | 0.035588 | 0.035588
Odpad. vody čištěné na ČOV | % | 0 | 0 | 100 | 100 | 100 | 100 | 100 | 100 | 100 | 100 | 100 | 100 | 100
Meziroční přírustek | mil. m3/rok |  | 0 | 0.035825 | -4.745e-05 | 0 | -4.745e-05 | 0 | -4.745e-05 | 0 | -4.745e-05 | 0 | -4.745e-05 | 0
Meziroční přírustek | % |  |  | 100 | -0.13263 | 0 | -0.1328 | 0 | -0.13298 | 0 | -0.13316 | 0 | -0.13333 | 0
Odpad. vody čištěné v septicích | mil. m3/rok | 0 | 0 | 0 | 0 | 0 | 0 | 0 | 0 | 0 | 0 | 0 | 0 | 0
Odpad. vody čištěné v septicích | % | 0 | 0 | 0 | 0 | 0 | 0 | 0 | 0 | 0 | 0 | 0 | 0 | 0
Odpad. vody nečištěné | tis. m3/rok | 19.3413 | 22.046 | 0 | 0 | 0 | 0 | 0 | 0 | 0 | 0 | 0 | 0 | 0
Odpad. vody nečištěné | % | 100 | 100 | 0 | 0 | 0 | 0 | 0 | 0 | 0 | 0 | 0 | 0 | 0
Počet ČOV | ks | 0 | 0 | 0 | 0 | 0 | 0 | 0 | 0 | 0 | 0 | 0 | 0 | 0
Celková kapacita ČOV | m3/d | 0 | 0 | 0 | 0 | 0 | 0 | 0 | 0 | 0 | 0 | 0 | 0 | 0
Roční přírůstek | m3/d |  | 0 | 0 | 0 | 0 | 0 | 0 | 0 | 0 | 0 | 0 | 0 | 0
Přebytek kapacity | m3/d
Nedostatek kapacity | m3/d
Celková délka nové kanalizace | km | 0 | 0 | 9 | 9 | 9 | 9 | 9 | 9 | 9 | 9 | 9 | 9 | 9
Roční přírůstek | km |  | 0 | 9 | 0 | 0 | 0 | 0 | 0 | 0 | 0 | 0 | 0 | 0
Roční přírůstek | % |  |  | 100 | 0 | 0 | 0 | 0 | 0 | 0 | 0 | 0 | 0 | 0
Celková délka rek. kanalizace | km
Roční přírůstek | km |  | 0 | 0 | 0 | 0 | 0 | 0 | 0 | 0 | 0 | 0 | 0 | 0
Roční přírůstek | % |  |  |  | 0 | 0 | 0 | 0 | 0 | 0 | 0 | 0 | 0 | 0
Produkce zněčištění
BSK5 | t/rok | 8.2891 | 8.2673 | 16.5345 | 16.5126 | 16.5126 | 16.4907 | 16.4907 | 16.4688 | 16.4688 | 16.4469 | 16.4469 | 16.425 | 16.425
NL | t/rok | 7.5984 | 7.5783 | 15.1566 | 15.1365 | 15.1365 | 15.1165 | 15.1165 | 15.0964 | 15.0964 | 15.0763 | 15.0763 | 15.0563 | 15.0563
CHSK | t/rok | 16.5783 | 16.5345 | 33.069 | 33.0252 | 33.0252 | 32.9814 | 32.9814 | 32.9376 | 32.9376 | 32.8938 | 32.8938 | 32.85 | 32.85
Odstranění znečištění
BSK5 | t/rok | 0 | 0 | 13.2276 | 13.2101 | 13.2101 | 13.1926 | 13.1926 | 13.175 | 13.175 | 13.1575 | 13.1575 | 13.14 | 13.14
NL | t/rok | 0 | 0 | 13.641 | 13.6229 | 13.6229 | 13.6048 | 13.6048 | 13.5868 | 13.5868 | 13.5687 | 13.5687 | 13.5506 | 13.5506
CHSK | t/rok | 0 | 0 | 29.7621 | 29.7227 | 29.7227 | 29.6833 | 29.6833 | 29.6438 | 29.6438 | 29.6044 | 29.6044 | 29.565 | 29.565
Celkové investiční náklady ročně | mil. Kč | 25.8255 | 25.8255 | 0 | 0 | 0 | 0 | 0 | 0 | 0 | 0 | 0 | 0 | 0
Celkové investiční náklady součtově | mil. Kč | 25.8255 | 51.6511 | 51.6511 | 51.6511 | 51.6511 | 51.6511 | 51.6511 | 51.6511 | 51.6511 | 51.6511 | 51.6511 | 51.6511 | 51.6511
Hmotný investiční majetek ročně | mil. Kč
Hmotný investiční majetek součtově | mil.Kč
Netiskne se

## tab. IX
Kraj : Jihomoravský |  |  |  |  | Provozní skupina : |  | 0623.021.630.01 - Měnín
Tab. IX - KANALIZACE - REKAPITULACE VSTUPNÍCH ÚDAJŮ
0623.021.646.01 - Žatčany
(číslo a název obce)
| jedn. | 2000 | 2004 | 2005 | 2006 | 2007 | 2008 | 2009 | 2010 | 2011 | 2012 | 2013 | 2014 | 2015
Počet trvale bydl.obyvatel | os. | 757 | 755 | 755 | 754 | 754 | 753 | 753 | 752 | 752 | 751 | 751 | 750 | 750
Počet osob s ČOP | os. | 0 | 0 | 0 | 0 | 0 | 0 | 0 | 0 | 0 | 0 | 0 | 0 | 0
ODKANALIZOVÁNÍ OBCE
Rozsah odkanalizování | - | 2015: celá obec
Typ kanalizace | - | 2000: není kanal.pro spl.odp.vody; 2015: splašková (vakuová)
Počet obyv.napoj.na kanal.
- trvale bydlící | os. | 0 | 0 | 755 | 754 | 754 | 753 | 753 | 752 | 752 | 751 | 751 | 750 | 750
- počet osob s ČOP | os. | 0 | 0 | 0 | 0 | 0 | 0 | 0 | 0 | 0 | 0 | 0 | 0 | 0
Počet obyv.nenapoj.na kanal.
- trvale bydlící | os. | 757 | 755 | 0 | 0 | 0 | 0 | 0 | 0 | 0 | 0 | 0 | 0 | 0
- počet osob s ČOP | os. | 0 | 0 | 0 | 0 | 0 | 0 | 0 | 0 | 0 | 0 | 0 | 0 | 0
LIKVIDACE ODPADNÍCH VOD
Počet obyv.napoj.na ČOV
- trvale bydlící | os. | 0 | 0 | 755 | 754 | 754 | 753 | 753 | 752 | 752 | 751 | 751 | 750 | 750
- počet osob s ČOP | os. | 0 | 0 | 0 | 0 | 0 | 0 | 0 | 0 | 0 | 0 | 0 | 0 | 0
Počet obyv.napoj.na septiky
- trvale bydlící | os. | 0 | 0 | 0 | 0 | 0 | 0 | 0 | 0 | 0 | 0 | 0 | 0 | 0
- počet osob s ČOP | os. | 0 | 0 | 0 | 0 | 0 | 0 | 0 | 0 | 0 | 0 | 0 | 0 | 0
Počet obyv.s odvoz OV
- trvale bydlící | os. | 757 | 755 | 0 | 0 | 0 | 0 | 0 | 0 | 0 | 0 | 0 | 0 | 0
- počet osob s ČOP | os. | 0 | 0 | 0 | 0 | 0 | 0 | 0 | 0 | 0 | 0 | 0 | 0 | 0
Průmysl,zemědelství,vybavenost | - | 2000: ne (pouze vybavenost)
Způsob likvidace | - | 2000: Jímky na vyvážení
Množství odp.vod | m3/d | 15.14 | 22.65 | 22.65 | 22.62 | 22.62 | 22.59 | 22.59 | 22.56 | 22.56 | 22.53 | 22.53 | 22.5 | 22.5
BSK5 | kg/d | 7.57 | 7.55 | 7.55 | 7.54 | 7.54 | 7.53 | 7.53 | 7.52 | 7.52 | 7.51 | 7.51 | 7.5 | 7.5
NL | kg/d | 6.9392 | 6.9208 | 6.9208 | 6.9117 | 6.9117 | 6.9025 | 6.9025 | 6.8933 | 6.8933 | 6.8842 | 6.8842 | 6.875 | 6.875
CHSK | kg/d | 15.14 | 15.1 | 15.1 | 15.08 | 15.08 | 15.06 | 15.06 | 15.04 | 15.04 | 15.02 | 15.02 | 15 | 15
N-celk | kg/d | 1.3878 | 1.3842 | 1.3842 | 1.3823 | 1.3823 | 1.3805 | 1.3805 | 1.3787 | 1.3787 | 1.3768 | 1.3768 | 1.375 | 1.375
N-NH4 | kg/d | 0.65607 | 0.65433 | 0.65433 | 0.65347 | 0.65347 | 0.6526 | 0.6526 | 0.65173 | 0.65173 | 0.65087 | 0.65087 | 0.65 | 0.65
N-NO3 | kg/d | 0.12617 | 0.12583 | 0.12583 | 0.12567 | 0.12567 | 0.1255 | 0.1255 | 0.12533 | 0.12533 | 0.12517 | 0.12517 | 0.125 | 0.125
P-celk | kg/d | 0.31542 | 0.31458 | 0.31458 | 0.31417 | 0.31417 | 0.31375 | 0.31375 | 0.31333 | 0.31333 | 0.31292 | 0.31292 | 0.3125 | 0.3125
Počet ČOV | ks | 0 | 0 | 0 | 0 | 0 | 0 | 0 | 0 | 0 | 0 | 0 | 0 | 0
Kapacita ČOV | m3/d | 0 | 0 | 0 | 0 | 0 | 0 | 0 | 0 | 0 | 0 | 0 | 0 | 0
Počet čerpacích stanic | ks | 0 | 0 | 1 | 1 | 1 | 1 | 1 | 1 | 1 | 1 | 1 | 1 | 1
Délka kanal.sítě | km | 0 | 0 | 9 | 9 | 9 | 9 | 9 | 9 | 9 | 9 | 9 | 9 | 9
Počet kanal.přípojek | ks | 0 | 0 | 302 | 302 | 302 | 302 | 302 | 302 | 302 | 302 | 302 | 302 | 302
Jímky a septiky | ks | 302.8 | 302 | 0 | 0 | 0 | 0 | 0 | 0 | 0 | 0 | 0 | 0 | 0
Mikročistírny | ks | 0 | 0 | 0 | 0 | 0 | 0 | 0 | 0 | 0 | 0 | 0 | 0 | 0
Vysvětlivka : Počet osob s ČOP = Počet osob s časově omezeným pobytem
|  | 100 | 100 | 100 | 100 | 100 | 100 | 100 | 100 | 100 | 100 | 100 | 100 | 100

## tab. X
Kraj : Jihomoravský | [5 empty] | Provozní skupina : |  | 0623.021.630.01 - Měnín
Tab. X - KANALIZACE - BILANCE ODPADNÍCH VOD A ZNEČIŠTĚNÍ
0623.021.646.01 - Žatčany
(číslo a název obce)
| jedn. | 2000 | 2004 | 2005 | 2006 | 2007 | 2008 | 2009 | 2010 | 2011 | 2012 | 2013 | 2014 | 2015
CELKOVÁ PRODUKCE
odpadních vod | m3/d | 52.99 | 60.4 | 98.15 | 98.02 | 98.02 | 97.89 | 97.89 | 97.76 | 97.76 | 97.63 | 97.63 | 97.5 | 97.5
BSK5 | kg/d | 22.71 | 22.65 | 45.3 | 45.24 | 45.24 | 45.18 | 45.18 | 45.12 | 45.12 | 45.06 | 45.06 | 45 | 45
NL | kg/d | 20.8175 | 20.7625 | 41.525 | 41.47 | 41.47 | 41.415 | 41.415 | 41.36 | 41.36 | 41.305 | 41.305 | 41.25 | 41.25
CHSK | kg/d | 45.42 | 45.3 | 90.6 | 90.48 | 90.48 | 90.36 | 90.36 | 90.24 | 90.24 | 90.12 | 90.12 | 90 | 90
Počet EO | os. | 378.5 | 377.5 | 755 | 754 | 754 | 753 | 753 | 752 | 752 | 751 | 751 | 750 | 750
odp.vod likv. na ČOV | m3/d | 0 | 0 | 98.15 | 98.02 | 98.02 | 97.89 | 97.89 | 97.76 | 97.76 | 97.63 | 97.63 | 97.5 | 97.5
odp.vod likv. v septicích | m3/d | 0 | 0 | 0 | 0 | 0 | 0 | 0 | 0 | 0 | 0 | 0 | 0 | 0
odp.vod likv. jiným způsobem | m3/d | 52.99 | 60.4 | 0 | 0 | 0 | 0 | 0 | 0 | 0 | 0 | 0 | 0 | 0
PŘÍSUN ODP. VOD Z JINÝCH LOKALIT
množství odpadních vod | m3/d
BSK5 | kg/d
NL | kg/d
CHSK | kg/d
ODVEDENÍ ODP. VOD NA JINÉ LOKALITY
množství odpadních vod | m3/d |  |  | 98.15 | 98.02 | 98.02 | 97.89 | 97.89 | 97.76 | 97.76 | 97.63 | 97.63 | 97.5 | 97.5
BSK5 | kg/d |  |  | 45.3 | 45.24 | 45.24 | 45.18 | 45.18 | 45.12 | 45.12 | 45.06 | 45.06 | 45 | 45
NL | kg/d |  |  | 41.525 | 41.47 | 41.47 | 41.415 | 41.415 | 41.36 | 41.36 | 41.305 | 41.305 | 41.25 | 41.25
CHSK | kg/d |  |  | 90.6 | 90.48 | 90.48 | 90.36 | 90.36 | 90.24 | 90.24 | 90.12 | 90.12 | 90 | 90
PŘÍTOK NA ČOV
množství odpadních vod | m3/d | 2000: 0; 2004: 0
BSK5 | kg/d | 2000: 0; 2004: 0
NL | kg/d | 2000: 0; 2004: 0
CHSK | kg/d | 2000: 0; 2004: 0
Počet EO | os | 2000: 0; 2004: 0
Typ ČOV | -
Dočištění - snížení BSK5 | -
Denitrifikace | -
Odstraňování fosforu | -
množství odpadních vod | m3/d
ODSTRANĚNÉ ZNEČIŠTĚNÍ
BSK5 | kg/d | 0 | 0 | 36.24 | 36.192 | 36.192 | 36.144 | 36.144 | 36.096 | 36.096 | 36.048 | 36.048 | 36 | 36
NL | kg/d | 0 | 0 | 37.3725 | 37.323 | 37.323 | 37.2735 | 37.2735 | 37.224 | 37.224 | 37.1745 | 37.1745 | 37.125 | 37.125
CHSK | kg/d | 0 | 0 | 81.54 | 81.432 | 81.432 | 81.324 | 81.324 | 81.216 | 81.216 | 81.108 | 81.108 | 81 | 81
ZBYTKOVÉ ZNEČIŠTĚNÍ
BSK5 | kg/d | 22.71 | 22.65 | 9.06 | 9.048 | 9.048 | 9.036 | 9.036 | 9.024 | 9.024 | 9.012 | 9.012 | 9 | 9
NL | kg/d | 20.8175 | 20.7625 | 4.1525 | 4.147 | 4.147 | 4.1415 | 4.1415 | 4.136 | 4.136 | 4.1305 | 4.1305 | 4.125 | 4.125
CHSK | kg/d | 45.42 | 45.3 | 9.06 | 9.048 | 9.048 | 9.036 | 9.036 | 9.024 | 9.024 | 9.012 | 9.012 | 9 | 9
Produkce kalů | m3/r | 0 | 0 | 440.92 | 440.336 | 440.336 | 439.752 | 439.752 | 439.168 | 439.168 | 438.584 | 438.584 | 438 | 438
Způsob likvidace kalů | -
Množství kalu po odvodnění | m3/r

## tab. XII
Plán rozvoje pro kraj : Jihomoravský |  |  |  | Provozní skupina : |  | 0623.021.630.01 - Měnín
Tab. XII - TECHNICKÉ A FINANČNÍ ÚDAJE KANALIZACÍ
0623.021.646.01 - Žatčany
(číslo a název obce)
ID | K | H l a v n í o b j e k t y |  |  |  | stávající objekty |  |  | rekonstrukce |  | nové stavby
|  | 1 čistírny odpadních vod |  |  |  | DHM | rok uved. | rok posled. | DHM | rok zaháj. | DHM | rok zaháj.
|  | název | typ ČOV |  | kap. m3/d | mil. Kč | do provozu | rekonstr. | mil.Kč | /ukončení | mil. Kč | /ukončení
2 biologický rybník
|  |  | plocha (ha) |  | kap. EO
3 kanalizační síť
|  |  |  | DN(mm) | délka(km)
K.N | 3 | Nové potrubí |  | 250 | 9 | [5 empty] | 35.802 | 2003-2004
4 výtlačné řady
|  |  |  | DN(mm) | délka(km)
V.N | 3 | Nové potrubí |  | 100 | 2.8 | [5 empty] | 6.1166 | 2003-2004
5 čerpací stanice
|  |  |  | Qkap(l/s) | h(m)
S.N | 0 | Nová ČS |  | 45.8 | 23.5 | [5 empty] | 9.7325 | 2003-2004
6 kanalizační přípojky
|  |  |  | počet | délka(km)
P.S | 0 | Stávající |  | 0 | 0
P.N | 0 | Nové |  | 302 | 2.869 | [5 empty] | 4.681 | 2003-2004
7 jímky
|  |  | typ |  | počet ks
J.S | 0 | Stávající | jímky a septiky |  | 303
|  | SOUČET |  |  |  | 0 |  |  | 0 |  | 56.3321