## tab. VI
Plán rozvoje pro kraj : Jihomoravský
Tab. VI - KANALIZACE - ZÁKLADNÍ ÚDAJE
0623.021.647.01 - Židlochovice
(provozní skupina)
| jednotky | 2000 | 2004 | 2005 | 2006 | 2007 | 2008 | 2009 | 2010 | 2011 | 2012 | 2013 | 2014 | 2015
Celkový počet obyvatel | os. | 4090 | 4081 | 4078 | 4075 | 4073 | 4071 | 4069 | 4066 | 4063 | 4061 | 4059 | 4057 | 4054
Odkanalizování
Počet obyv. napoj na kanalizaci | os. | 3999 | 3997 | 3996 | 3995 | 3995 | 3994 | 3994 | 3993 | 3992 | 3992 | 3991 | 3991 | 4054
Počet obyv. napoj na kanalizaci | % | 97.7751 | 97.9417 | 97.9892 | 98.0368 | 98.0849 | 98.1086 | 98.1568 | 98.2046 | 98.2525 | 98.3009 | 98.3247 | 98.3732 | 100
meziroční přírůstek | os |  | -2 | -1 | -1 | 0 | -1 | 0 | -1 | -1 | 0 | -1 | 0 | 63
Čištění odpadních vod
Počet obyv. napoj ČOV | os. | 3999 | 3997 | 3996 | 3995 | 3995 | 3994 | 3994 | 3993 | 3992 | 3992 | 3991 | 3991 | 4054
Počet obyv. napoj ČOV | % | 97.7751 | 97.9417 | 97.9892 | 98.0368 | 98.0849 | 98.1086 | 98.1568 | 98.2046 | 98.2525 | 98.3009 | 98.3247 | 98.3732 | 100
Počet obyv. se svozem na ČOV | os. | 91 | 84 | 82 | 80 | 78 | 77 | 75 | 73 | 71 | 69 | 68 | 66 | 0
Počet obyv. se svozem na ČOV | % | 2.2249 | 2.0583 | 2.0108 | 1.9632 | 1.9151 | 1.8914 | 1.8432 | 1.7954 | 1.7475 | 1.6991 | 1.6753 | 1.6268 | 0
Celková produkce odp. vod | mil. m3/rok | 0.19119 | 0.19365 | 0.19429 | 0.19494 | 0.19563 | 0.1963 | 0.19699 | 0.19764 | 0.19828 | 0.19897 | 0.19965 | 0.20033 | 0.20238
Odpad. vody čištěné na ČOV | mil. m3/rok | 0.18953 | 0.19211 | 0.19279 | 0.19348 | 0.1942 | 0.1949 | 0.19562 | 0.1963 | 0.19699 | 0.19771 | 0.1984 | 0.19913 | 0.20238
Odpad. vody čištěné na ČOV | % | 99.1313 | 99.2083 | 99.2298 | 99.251 | 99.2723 | 99.2841 | 99.3052 | 99.3259 | 99.3465 | 99.3671 | 99.3784 | 99.3988 | 100
Meziroční přírustek | mil. m3/rok |  | 0.002586 | 0.00068205 | 0.00068205 | 0.00072585 | 0.000693 | 0.00072585 | 0.00068205 | 0.00068205 | 0.00072585 | 0.000693 | 0.00072585 | 0.0032517
Meziroční přírustek | % |  | 1.3461 | 0.35377 | 0.35252 | 0.37376 | 0.35558 | 0.37105 | 0.34745 | 0.34624 | 0.36713 | 0.34929 | 0.36451 | 1.6067
Odpad. vody čištěné v septicích | mil. m3/rok | 0 | 0 | 0 | 0 | 0 | 0 | 0 | 0 | 0 | 0 | 0 | 0 | 0
Odpad. vody čištěné v septicích | % | 0 | 0 | 0 | 0 | 0 | 0 | 0 | 0 | 0 | 0 | 0 | 0 | 0
Odpad. vody nečištěné | tis. m3/rok | 1.6607 | 1.533 | 1.4965 | 1.46 | 1.4235 | 1.4053 | 1.3687 | 1.3322 | 1.2957 | 1.2592 | 1.241 | 1.2045 | 0
Odpad. vody nečištěné | % | 0.86865 | 0.79165 | 0.77024 | 0.74896 | 0.72766 | 0.71587 | 0.69483 | 0.67409 | 0.65349 | 0.63288 | 0.6216 | 0.60124 | 0
Počet ČOV | ks | bar: 2000 to 2015
Celková kapacita ČOV | m3/d | 720 | 720 | 720 | 720 | 720 | 720 | 720 | 720 | 720 | 720 | 720 | 720 | 720
Roční přírůstek | m3/d |  | 0 | 0 | 0 | 0 | 0 | 0 | 0 | 0 | 0 | 0 | 0 | 0
Přebytek kapacity | m3/d | 200.75 | 193.665 | 191.7963 | 189.9277 | 187.9391 | 186.0404 | 184.0518 | 182.1832 | 180.3145 | 178.3259 | 176.4273 | 174.4386 | 165.53
Nedostatek kapacity | m3/d
Celková délka nové kanalizace | km | 0 | 0 | 0 | 0 | 0 | 0 | 0 | 0 | 0 | 0 | 0 | 0 | 1.3
Roční přírůstek | km |  | 0 | 0 | 0 | 0 | 0 | 0 | 0 | 0 | 0 | 0 | 0 | 1.3
Roční přírůstek | % |  | 0 | 0 | 0 | 0 | 0 | 0 | 0 | 0 | 0 | 0 | 0 | 11.0638
Celková délka rek. kanalizace | km | 0 | 0 | 0 | 0 | 0 | 0 | 0 | 0 | 0 | 0 | 0 | 0 | 0
Roční přírůstek | km |  | 0 | 0 | 0 | 0 | 0 | 0 | 0 | 0 | 0 | 0 | 0 | 0
Roční přírůstek | % |  | 0 | 0 | 0 | 0 | 0 | 0 | 0 | 0 | 0 | 0 | 0 | 0
Produkce zněčištění
BSK5 | t/rok | 92.0713 | 91.9508 | 91.907 | 91.8632 | 91.8413 | 91.8084 | 91.7866 | 91.7428 | 91.6989 | 91.677 | 91.6442 | 91.6223 | 92.2793
NL | t/rok | 82.3102 | 82.1998 | 82.1597 | 82.1195 | 82.0995 | 82.0693 | 82.0493 | 82.0091 | 81.969 | 81.9489 | 81.9188 | 81.8987 | 82.501
CHSK | t/rok | 183.5439 | 183.303 | 183.2154 | 183.1278 | 183.084 | 183.0183 | 182.9745 | 182.8869 | 182.7993 | 182.7555 | 182.6898 | 182.646 | 183.96
Odstranění znečištění
BSK5 | t/rok | 73.0244 | 72.9872 | 72.9685 | 72.9497 | 72.9483 | 72.9312 | 72.9295 | 72.9101 | 72.8906 | 72.8884 | 72.8708 | 72.8684 | 73.8234
NL | t/rok | 73.4479 | 73.4077 | 73.3879 | 73.3679 | 73.3659 | 73.348 | 73.3457 | 73.3252 | 73.3045 | 73.3018 | 73.2834 | 73.2804 | 74.2509
CHSK | t/rok | 163.7722 | 163.6879 | 163.6458 | 163.6033 | 163.5999 | 163.5615 | 163.5575 | 163.5137 | 163.4696 | 163.4646 | 163.4249 | 163.4193 | 165.564
Celkové investiční náklady ročně | mil. Kč | 0 | 0 | 0 | 0 | 0 | 0 | 0 | 0.5 | 0.5 | 0 | 4.0388 | 4.0388 | 0
Celkové investiční náklady součtově | mil. Kč | 0 | 0 | 0 | 0 | 0 | 0 | 0 | 0.5 | 1 | 1 | 5.0388 | 9.0775 | 9.0775
Hmotný investiční majetek ročně | mil. Kč
Hmotný investiční majetek součtově | mil.Kč
0623.021.644.01 - Vojtovice

## tab. VI pom
Plán rozvoje pro kraj : Jihomoravský
Tab. VI - KANALIZACE - ZÁKLADNÍ ÚDAJE
0623.021.647.01 - Židlochovice
(provozní skupina)
| jednotky | 2000 | 2004 | 2005 | 2006 | 2007 | 2008 | 2009 | 2010 | 2011 | 2012 | 2013 | 2014 | 2015
Celkový počet obyvatel | os. | 3098 | 3091 | 3089 | 3087 | 3085 | 3084 | 3082 | 3080 | 3078 | 3076 | 3075 | 3073 | 3071
Odkanalizování
Počet obyv. napoj na kanalizaci | os. | 3007 | 3007 | 3007 | 3007 | 3007 | 3007 | 3007 | 3007 | 3007 | 3007 | 3007 | 3007 | 3071
Počet obyv. napoj na kanalizaci | % | 97.0626 | 97.2824 | 97.3454 | 97.4085 | 97.4716 | 97.5032 | 97.5665 | 97.6299 | 97.6933 | 97.7568 | 97.7886 | 97.8523 | 100
meziroční přírůstek | os |  | 0 | 0 | 0 | 0 | 0 | 0 | 0 | 0 | 0 | 0 | 0 | 64
Čištění odpadních vod
Počet obyv. napoj ČOV | os. | 3007 | 3007 | 3007 | 3007 | 3007 | 3007 | 3007 | 3007 | 3007 | 3007 | 3007 | 3007 | 3071
Počet obyv. napoj ČOV | % | 97.0626 | 97.2824 | 97.3454 | 97.4085 | 97.4716 | 97.5032 | 97.5665 | 97.6299 | 97.6933 | 97.7568 | 97.7886 | 97.8523 | 100
Počet obyv. se svozem na ČOV | os. | 91 | 84 | 82 | 80 | 78 | 77 | 75 | 73 | 71 | 69 | 68 | 66 | 0
Počet obyv. se svozem na ČOV | % | 2.9374 | 2.7176 | 2.6546 | 2.5915 | 2.5284 | 2.4968 | 2.4335 | 2.3701 | 2.3067 | 2.2432 | 2.2114 | 2.1477 | 0
Celková produkce odp. vod | mil. m3/rok | 0.14774 | 0.15028 | 0.15097 | 0.15166 | 0.15235 | 0.15307 | 0.15376 | 0.15445 | 0.15514 | 0.15583 | 0.15655 | 0.15724 | 0.15933
Odpad. vody čištěné na ČOV | mil. m3/rok | 0.14608 | 0.14875 | 0.14948 | 0.1502 | 0.15093 | 0.15166 | 0.15239 | 0.15312 | 0.15384 | 0.15457 | 0.1553 | 0.15603 | 0.15933
Odpad. vody čištěné na ČOV | % | 98.8759 | 98.9799 | 99.0088 | 99.0373 | 99.0656 | 99.082 | 99.1098 | 99.1374 | 99.1648 | 99.1919 | 99.2073 | 99.234 | 100
Meziroční přírustek | mil. m3/rok |  | 0.0026736 | 0.00072585 | 0.00072585 | 0.00072585 | 0.0007368 | 0.00072585 | 0.00072585 | 0.00072585 | 0.00072585 | 0.0007368 | 0.00072585 | 0.0032955
Meziroční přírustek | % |  | 1.7974 | 0.4856 | 0.48325 | 0.48093 | 0.48581 | 0.47631 | 0.47405 | 0.47182 | 0.4696 | 0.47442 | 0.4652 | 2.0684
Odpad. vody čištěné v septicích | mil. m3/rok | 0 | 0 | 0 | 0 | 0 | 0 | 0 | 0 | 0 | 0 | 0 | 0 | 0
Odpad. vody čištěné v septicích | % | 0 | 0 | 0 | 0 | 0 | 0 | 0 | 0 | 0 | 0 | 0 | 0 | 0
Odpad. vody nečištěné | tis. m3/rok | 1.6607 | 1.533 | 1.4965 | 1.46 | 1.4235 | 1.4053 | 1.3687 | 1.3322 | 1.2957 | 1.2592 | 1.241 | 1.2045 | 0
Odpad. vody nečištěné | % | 1.1241 | 1.0201 | 0.99124 | 0.96267 | 0.93435 | 0.91804 | 0.89019 | 0.86258 | 0.83522 | 0.80811 | 0.79274 | 0.76605 | 0
Počet ČOV | ks | bar: 2000 to 2015
Celková kapacita ČOV | m3/d | 720 | 720 | 720 | 720 | 720 | 720 | 720 | 720 | 720 | 720 | 720 | 720 | 720
Roční přírůstek | m3/d |  | 0 | 0 | 0 | 0 | 0 | 0 | 0 | 0 | 0 | 0 | 0 | 0
Přebytek kapacity | m3/d | 200.75 | 193.665 | 191.7963 | 189.9277 | 187.9391 | 186.0404 | 184.0518 | 182.1832 | 180.3145 | 178.3259 | 176.4273 | 174.4386 | 165.53
Nedostatek kapacity | m3/d
Celková délka nové kanalizace | km | 0 | 0 | 0 | 0 | 0 | 0 | 0 | 0 | 0 | 0 | 0 | 0 | 1.3
Roční přírůstek | km |  | 0 | 0 | 0 | 0 | 0 | 0 | 0 | 0 | 0 | 0 | 0 | 1.3
Roční přírůstek | % |  | 0 | 0 | 0 | 0 | 0 | 0 | 0 | 0 | 0 | 0 | 0 | 11.0638
Celková délka rek. kanalizace | km | 0 | 0 | 0 | 0 | 0 | 0 | 0 | 0 | 0 | 0 | 0 | 0 | 0
Roční přírůstek | km |  | 0 | 0 | 0 | 0 | 0 | 0 | 0 | 0 | 0 | 0 | 0 | 0
Roční přírůstek | % |  | 0 | 0 | 0 | 0 | 0 | 0 | 0 | 0 | 0 | 0 | 0 | 0
Produkce zněčištění
BSK5 | t/rok | 70.3465 | 70.2698 | 70.2479 | 70.226 | 70.2041 | 70.1932 | 70.1713 | 70.1493 | 70.1274 | 70.1055 | 70.0946 | 70.0727 | 70.7516
NL | t/rok | 62.3958 | 62.3256 | 62.3055 | 62.2854 | 62.2653 | 62.2553 | 62.2352 | 62.2152 | 62.1951 | 62.175 | 62.165 | 62.1449 | 62.7672
CHSK | t/rok | 140.0943 | 139.941 | 139.8972 | 139.8534 | 139.8096 | 139.7877 | 139.7439 | 139.7001 | 139.6563 | 139.6125 | 139.5906 | 139.5468 | 140.9046
Odstranění znečištění
BSK5 | t/rok | 55.6445 | 55.6424 | 55.6413 | 55.64 | 55.6385 | 55.639 | 55.6373 | 55.6354 | 55.6334 | 55.6312 | 55.6311 | 55.6287 | 56.6013
NL | t/rok | 55.525 | 55.5208 | 55.5191 | 55.5172 | 55.5152 | 55.5154 | 55.5131 | 55.5107 | 55.5081 | 55.5053 | 55.505 | 55.502 | 56.4905
CHSK | t/rok | 124.6675 | 124.6621 | 124.6594 | 124.6564 | 124.653 | 124.6539 | 124.6499 | 124.6456 | 124.6409 | 124.6359 | 124.6356 | 124.63 | 126.8141
Celkové investiční náklady ročně | mil. Kč | 0 | 0 | 0 | 0 | 0 | 0 | 0 | 0.5 | 0.5 | 0 | 4.0388 | 4.0388 | 0
Celkové investiční náklady součtově | mil. Kč | 0 | 0 | 0 | 0 | 0 | 0 | 0 | 0.5 | 1 | 1 | 5.0388 | 9.0775 | 9.0775
Hmotný investiční majetek ročně | mil. Kč
Hmotný investiční majetek součtově | mil.Kč
644

## tab. IX
Kraj : Jihomoravský |  |  |  |  | Provozní skupina : |  | 0623.021.647.01 - Židlochovice
Tab. IX - KANALIZACE - REKAPITULACE VSTUPNÍCH ÚDAJŮ
0623.021.647.01 - Židlochovice
(číslo a název obce)
| jedn. | 2000 | 2004 | 2005 | 2006 | 2007 | 2008 | 2009 | 2010 | 2011 | 2012 | 2013 | 2014 | 2015
Počet trvale bydl.obyvatel | os. | 3098 | 3091 | 3089 | 3087 | 3085 | 3084 | 3082 | 3080 | 3078 | 3076 | 3075 | 3073 | 3071
Počet osob s ČOP | os. | 0 | 0 | 0 | 0 | 0 | 0 | 0 | 0 | 0 | 0 | 0 | 0 | 0
ODKANALIZOVÁNÍ OBCE
Rozsah odkanalizování | - | 2000: celá obec; 2015: celá obec
Typ kanalizace | - | 2000: jednotná i splašková; 2015: jednotná i splašková
Počet obyv.napoj.na kanal.
- trvale bydlící | os. | 3007 | 3007 | 3007 | 3007 | 3007 | 3007 | 3007 | 3007 | 3007 | 3007 | 3007 | 3007 | 3071
- počet osob s ČOP | os. | 0 | 0 | 0 | 0 | 0 | 0 | 0 | 0 | 0 | 0 | 0 | 0 | 0
Počet obyv.nenapoj.na kanal.
- trvale bydlící | os. | 91 | 84 | 82 | 80 | 78 | 77 | 75 | 73 | 71 | 69 | 68 | 66 | 0
- počet osob s ČOP | os. | 0 | 0 | 0 | 0 | 0 | 0 | 0 | 0 | 0 | 0 | 0 | 0 | 0
LIKVIDACE ODPADNÍCH VOD
Počet obyv.napoj.na ČOV
- trvale bydlící | os. | 3007 | 3007 | 3007 | 3007 | 3007 | 3007 | 3007 | 3007 | 3007 | 3007 | 3007 | 3007 | 3071
- počet osob s ČOP | os. | 0 | 0 | 0 | 0 | 0 | 0 | 0 | 0 | 0 | 0 | 0 | 0 | 0
Počet obyv.napoj.na septiky
- trvale bydlící | os. | 0 | 0 | 0 | 0 | 0 | 0 | 0 | 0 | 0 | 0 | 0 | 0 | 0
- počet osob s ČOP | os. | 0 | 0 | 0 | 0 | 0 | 0 | 0 | 0 | 0 | 0 | 0 | 0 | 0
Počet obyv.s odvoz OV
- trvale bydlící | os. | 91 | 84 | 82 | 80 | 78 | 77 | 75 | 73 | 71 | 69 | 68 | 66 | 0
- počet osob s ČOP | os. | 0 | 0 | 0 | 0 | 0 | 0 | 0 | 0 | 0 | 0 | 0 | 0 | 0
Průmysl,zemědelství,vybavenost | - | 2000: ano
Způsob likvidace | - | 2000: městská ČOV
Množství odp.vod | m3/d | 99.51 | 99.3 | 99.24 | 99.18 | 99.12 | 99.09 | 99.03 | 98.97 | 98.91 | 98.85 | 98.82 | 98.76 | 98.7
BSK5 | kg/d | 40.56 | 40.49 | 40.47 | 40.45 | 40.43 | 40.42 | 40.4 | 40.38 | 40.36 | 40.34 | 40.33 | 40.31 | 40.29
NL | kg/d | 31.4583 | 31.3942 | 31.3758 | 31.3575 | 31.3392 | 31.33 | 31.3117 | 31.2933 | 31.275 | 31.2567 | 31.2475 | 31.2292 | 31.2108
CHSK | kg/d | 79.48 | 79.34 | 79.3 | 79.26 | 79.22 | 79.2 | 79.16 | 79.12 | 79.08 | 79.04 | 79.02 | 78.98 | 78.94
N-celk | kg/d | 5.6797 | 5.6668 | 5.6632 | 5.6595 | 5.6558 | 5.654 | 5.6503 | 5.6467 | 5.643 | 5.6393 | 5.6375 | 5.6338 | 5.6302
N-NH4 | kg/d | 2.7549 | 2.7489 | 2.7471 | 2.7454 | 2.7437 | 2.7428 | 2.7411 | 2.7393 | 2.7376 | 2.7359 | 2.735 | 2.7333 | 2.7315
N-NO3 | kg/d | 0.51633 | 0.51517 | 0.51483 | 0.5145 | 0.51417 | 0.514 | 0.51367 | 0.51333 | 0.513 | 0.51267 | 0.5125 | 0.51217 | 0.51183
P-celk | kg/d | 1.3068 | 1.3039 | 1.3031 | 1.3022 | 1.3014 | 1.301 | 1.3002 | 1.2993 | 1.2985 | 1.2977 | 1.2973 | 1.2964 | 1.2956
Počet ČOV | ks | bar: 2000 to 2015
Kapacita ČOV | m3/d | 720 | 720 | 720 | 720 | 720 | 720 | 720 | 720 | 720 | 720 | 720 | 720 | 720
Počet čerpacích stanic | ks | 4 | 4 | 4 | 4 | 4 | 4 | 4 | 4 | 4 | 4 | 4 | 4 | 6
Délka kanal.sítě | km | 11.75 | 11.75 | 11.75 | 11.75 | 11.75 | 11.75 | 11.75 | 11.75 | 11.75 | 11.75 | 11.75 | 11.75 | 13.05
Počet kanal.přípojek | ks | 1202.8 | 1202.8 | 1202.8 | 1202.8 | 1202.8 | 1202.8 | 1202.8 | 1202.8 | 1202.8 | 1202.8 | 1202.8 | 1202.8 | 1228.4
Jímky a septiky | ks | 36.4 | 33.6 | 32.8 | 32 | 31.2 | 30.8 | 30 | 29.2 | 28.4 | 27.6 | 27.2 | 26.4 | 0
Mikročistírny | ks | 0 | 0 | 0 | 0 | 0 | 0 | 0 | 0 | 0 | 0 | 0 | 0 | 0
Vysvětlivka : Počet osob s ČOP = Počet osob s časově omezeným pobytem
|  | 100 | 102.5058 | 103.1871 | 103.8684 | 104.5497 | 105.231 | 105.9123 | 106.5936 | 107.2748 | 107.9561 | 108.6374 | 109.3187 | 110

## tab. X
Kraj : Jihomoravský | [5 empty] | Provozní skupina : |  | 0623.021.647.01 - Židlochovice
Tab. X - KANALIZACE - BILANCE ODPADNÍCH VOD A ZNEČIŠTĚNÍ
0623.021.647.01 - Židlochovice
(číslo a název obce)
| jedn. | 2000 | 2004 | 2005 | 2006 | 2007 | 2008 | 2009 | 2010 | 2011 | 2012 | 2013 | 2014 | 2015
CELKOVÁ PRODUKCE
odpadních vod | m3/d | 404.76 | 411.735 | 413.6237 | 415.5123 | 417.4009 | 419.3696 | 421.2582 | 423.1468 | 425.0355 | 426.9241 | 428.8927 | 430.7814 | 436.51
BSK5 | kg/d | 192.73 | 192.52 | 192.46 | 192.4 | 192.34 | 192.31 | 192.25 | 192.19 | 192.13 | 192.07 | 192.04 | 191.98 | 193.84
NL | kg/d | 170.9475 | 170.755 | 170.7 | 170.645 | 170.59 | 170.5625 | 170.5075 | 170.4525 | 170.3975 | 170.3425 | 170.315 | 170.26 | 171.965
CHSK | kg/d | 383.82 | 383.4 | 383.28 | 383.16 | 383.04 | 382.98 | 382.86 | 382.74 | 382.62 | 382.5 | 382.44 | 382.32 | 386.04
Počet EO | os. | 3212.1667 | 3208.6667 | 3207.6667 | 3206.6667 | 3205.6667 | 3205.1667 | 3204.1667 | 3203.1667 | 3202.1667 | 3201.1667 | 3200.6667 | 3199.6667 | 3230.6667
odp.vod likv. na ČOV | m3/d | 400.21 | 407.535 | 409.5237 | 411.5123 | 413.5009 | 415.5196 | 417.5082 | 419.4968 | 421.4855 | 423.4741 | 425.4927 | 427.4814 | 436.51
odp.vod likv. v septicích | m3/d | 0 | 0 | 0 | 0 | 0 | 0 | 0 | 0 | 0 | 0 | 0 | 0 | 0
odp.vod likv. jiným způsobem | m3/d | 4.55 | 4.2 | 4.1 | 4 | 3.9 | 3.85 | 3.75 | 3.65 | 3.55 | 3.45 | 3.4 | 3.3 | 0
PŘÍSUN ODP. VOD Z JINÝCH LOKALIT
množství odpadních vod | m3/d | 119.04 | 118.8 | 118.68 | 118.56 | 118.56 | 118.44 | 118.44 | 118.32 | 118.2 | 118.2 | 118.08 | 118.08 | 117.96
BSK5 | kg/d | 59.52 | 59.4 | 59.34 | 59.28 | 59.28 | 59.22 | 59.22 | 59.16 | 59.1 | 59.1 | 59.04 | 59.04 | 58.98
NL | kg/d | 54.56 | 54.45 | 54.395 | 54.34 | 54.34 | 54.285 | 54.285 | 54.23 | 54.175 | 54.175 | 54.12 | 54.12 | 54.065
CHSK | kg/d | 119.04 | 118.8 | 118.68 | 118.56 | 118.56 | 118.44 | 118.44 | 118.32 | 118.2 | 118.2 | 118.08 | 118.08 | 117.96
ODVEDENÍ ODP. VOD NA JINÉ LOKALITY
množství odpadních vod | m3/d | 0 | 0 | 0 | 0 | 0 | 0 | 0 | 0 | 0 | 0 | 0 | 0 | 0
BSK5 | kg/d | 0 | 0 | 0 | 0 | 0 | 0 | 0 | 0 | 0 | 0 | 0 | 0 | 0
NL | kg/d | 0 | 0 | 0 | 0 | 0 | 0 | 0 | 0 | 0 | 0 | 0 | 0 | 0
CHSK | kg/d | 0 | 0 | 0 | 0 | 0 | 0 | 0 | 0 | 0 | 0 | 0 | 0 | 0
PŘÍTOK NA ČOV
množství odpadních vod | m3/d | 519.25 | 526.335 | 528.2037 | 530.0723 | 532.0609 | 533.9596 | 535.9482 | 537.8168 | 539.6855 | 541.6741 | 543.5727 | 545.5614 | 554.47
BSK5 | kg/d | 250.43 | 250.24 | 250.16 | 250.08 | 250.06 | 249.99 | 249.97 | 249.89 | 249.81 | 249.79 | 249.72 | 249.7 | 252.82
NL | kg/d | 223.8392 | 223.665 | 223.5917 | 223.5183 | 223.5 | 223.4358 | 223.4175 | 223.3442 | 223.2708 | 223.2525 | 223.1883 | 223.17 | 226.03
CHSK | kg/d | 499.22 | 498.84 | 498.68 | 498.52 | 498.48 | 498.34 | 498.3 | 498.14 | 497.98 | 497.94 | 497.8 | 497.76 | 504
Počet EO | os | 4174 | 4171 | 4170 | 4168 | 4168 | 4167 | 4167 | 4165 | 4164 | 4164 | 4162 | 4162 | 4214
Typ ČOV | - | 2000: mechanicko-biologická s nitrifikací a denitrifikací; 2015: mechanicko-biologická s nitrifikací a denitrifikací
Dočištění - snížení BSK5 | - | bar: 2000; 2015
Denitrifikace | - | 2000: ano; 2015: ano
Odstraňování fosforu | - | bar: 2000; 2015
množství odpadních vod | m3/d | 519.25 | 526.335 | 528.2037 | 530.0723 | 532.0609 | 533.9596 | 535.9482 | 537.8168 | 539.6855 | 541.6741 | 543.5727 | 545.5614 | 554.47
ODSTRANĚNÉ ZNEČIŠTĚNÍ
BSK5 | kg/d | 152.4508 | 152.4449 | 152.4418 | 152.4383 | 152.4343 | 152.4356 | 152.4309 | 152.4258 | 152.4202 | 152.4143 | 152.4141 | 152.4075 | 155.072
NL | kg/d | 152.1233 | 152.1119 | 152.1072 | 152.102 | 152.0965 | 152.097 | 152.0907 | 152.084 | 152.0769 | 152.0694 | 152.0684 | 152.0602 | 154.7685
CHSK | kg/d | 341.5549 | 341.5401 | 341.5327 | 341.5243 | 341.5149 | 341.5177 | 341.5066 | 341.4947 | 341.4818 | 341.4681 | 341.4674 | 341.4521 | 347.436
ZBYTKOVÉ ZNEČIŠTĚNÍ
BSK5 | kg/d | 40.2792 | 40.0751 | 40.0182 | 39.9617 | 39.9057 | 39.8744 | 39.8191 | 39.7642 | 39.7098 | 39.6557 | 39.6259 | 39.5725 | 38.768
NL | kg/d | 18.8242 | 18.6431 | 18.5928 | 18.543 | 18.4935 | 18.4655 | 18.4168 | 18.3685 | 18.3206 | 18.2731 | 18.2466 | 18.1998 | 17.1965
CHSK | kg/d | 42.2651 | 41.8599 | 41.7473 | 41.6357 | 41.5251 | 41.4623 | 41.3534 | 41.2453 | 41.1382 | 41.0319 | 40.9726 | 40.8679 | 38.604
Produkce kalů | m3/r | 1854.8179 | 1854.7466 | 1854.7087 | 1854.6655 | 1854.6172 | 1854.6332 | 1854.5758 | 1854.5134 | 1854.4461 | 1854.3739 | 1854.3715 | 1854.2909 | 1886.7093
Způsob likvidace kalů | - | 2000: strojní odvodnění kalu; 2015: strojní odvodnění kalu
Množství kalu po odvodnění | m3/r | 443.2623 | 443.2432 | 443.2335 | 443.2226 | 443.2105 | 443.214 | 443.1997 | 443.1842 | 443.1675 | 443.1497 | 443.1488 | 443.129 | 450.8947

## tab. XII
Plán rozvoje pro kraj : Jihomoravský |  |  |  | Provozní skupina : |  | 0623.021.647.01 - Židlochovice
Tab. XII - TECHNICKÉ A FINANČNÍ ÚDAJE KANALIZACÍ
0623.021.647.01 - Židlochovice
(číslo a název obce)
ID | K | H l a v n í o b j e k t y |  |  |  | stávající objekty |  |  | rekonstrukce |  | nové stavby |  | 1
|  | 1 čistírny odpadních vod |  |  |  | DHM | rok uved. | rok posled. | DHM | rok zaháj. | DHM | rok zaháj.
|  | název | typ ČOV |  | kap. m3/d | mil. Kč | do provozu | rekonstr. | mil.Kč | /ukončení | mil. Kč | /ukončení
C.S | 0 | ČOV Židlochovice | mechanicko-biologická s nitrifikací a denitrifikací |  | 720 |  | 1998 | [6 empty] | 11 | 3
C.R | 2 | ČOV Židlochovice | dovybavení |  | 720 |  |  |  | 1 | 2010-2011 |  |  |  | 18 | 3
|  | 2 biologický rybník | [11 empty] | 18 | 3
|  |  | plocha (ha) |  | kap. EO | [8 empty] | 18 | 3
3 kanalizační síť
|  |  |  | DN(mm) | délka(km)
K.S | 0 | Stávajicí potrubí |  | 300-1200 | 9.44
K.S | 0 | Stávajicí potrubí |  | 250 | 2.31
K.R | 0 | Rekonstrukce potrubí |  | 300-600 | 6 |  |  |  | 36.792 | po r.2015
K.N | 3 | Nové potrubí |  | 300 | 1.3 | [5 empty] | 6.435 | 2013-2014
4 výtlačné řady
|  |  |  | DN(mm) | délka(km)
V.S | 0 | Stávajicí potrubí |  | 200 | 0.23
V.S | 0 | Stávajicí potrubí |  | 80-100 | 0.022
V.N | 3 | Nové potrubí |  | 100 | 0.25 | [5 empty] | 0.6425 | 2013-2014
5 čerpací stanice
|  |  |  | Qkap(l/s) | h(m)
S.S | 0 | ČS |  | 240 5 | 10
S.S | 0 | ČS |  | 5 | 5
S.S | 0 | ČS1 |  | 53 | 8
S.S | 0 | ČS2 |  | 46 | 8
S.N | 0 | Nová ČS |  | 2 | [6 empty] | 0.5 | 2013-2014
S.N | 0 | Nová ČS |  | 2 | [6 empty] | 0.5 | 2013-2014
6 kanalizační přípojky
|  |  |  | počet | délka(km)
P.S | 0 | Stávající |  | 1203 | 11.4285
P.N | 0 | Nové |  | 25 | 0.2375 | [5 empty] | 0.3875 | 2013-2014
7 jímky
|  |  | typ |  | počet ks
J.S | 0 | Stávající | jímky a septiky |  | 36
|  | SOUČET |  |  |  | 0 |  |  | 37.792 |  | 8.465