## tab. VI pom
Plán rozvoje pro kraj : Jihomoravský
Tab. VI - KANALIZACE - ZÁKLADNÍ ÚDAJE
0624.017.651.01 - Černvír
(provozní skupina)
| jednotky | 2000 | 2004 | 2005 | 2006 | 2007 | 2008 | 2009 | 2010 | 2011 | 2012 | 2013 | 2014 | 2015
Celkový počet obyvatel | os. | 207 | 207 | 207 | 207 | 207 | 207 | 207 | 207 | 203 | 200 | 198 | 195 | 192
Odkanalizování
Počet obyv. napoj na kanalizaci | os. | 95 | 95 | 95 | 95 | 95 | 95 | 95 | 95 | 95 | 95 | 95 | 95 | 95
Počet obyv. napoj na kanalizaci | % | 45.8937 | 45.8937 | 45.8937 | 45.8937 | 45.8937 | 45.8937 | 45.8937 | 45.8937 | 46.798 | 47.5 | 47.9798 | 48.7179 | 49.4792
meziroční přírůstek | os |  | 0 | 0 | 0 | 0 | 0 | 0 | 0 | 0 | 0 | 0 | 0 | 0
Čištění odpadních vod
Počet obyv. napoj ČOV | os. | 0 | 0 | 0 | 0 | 0 | 0 | 0 | 0 | 0 | 0 | 0 | 0 | 0
Počet obyv. napoj ČOV | % | 0 | 0 | 0 | 0 | 0 | 0 | 0 | 0 | 0 | 0 | 0 | 0 | 0
Počet obyv. se svozem na ČOV | os. | 112 | 112 | 112 | 112 | 112 | 112 | 112 | 112 | 108 | 105 | 103 | 100 | 97
Počet obyv. se svozem na ČOV | % | 54.1063 | 54.1063 | 54.1063 | 54.1063 | 54.1063 | 54.1063 | 54.1063 | 54.1063 | 53.202 | 52.5 | 52.0202 | 51.2821 | 50.5208
Celková produkce odp. vod | mil. m3/rok | 0.0063838 | 0.0063838 | 0.0063838 | 0.0063838 | 0.0063838 | 0.0063838 | 0.0063838 | 0.0063838 | 0.0062999 | 0.0062415 | 0.0061904 | 0.006132 | 0.0060736
Odpad. vody čištěné na ČOV | mil. m3/rok | 0 | 0 | 0 | 0 | 0 | 0 | 0 | 0 | 0 | 0 | 0 | 0 | 0
Odpad. vody čištěné na ČOV | % | 0 | 0 | 0 | 0 | 0 | 0 | 0 | 0 | 0 | 0 | 0 | 0 | 0
Meziroční přírustek | mil. m3/rok |  | 0 | 0 | 0 | 0 | 0 | 0 | 0 | 0 | 0 | 0 | 0 | 0
Meziroční přírustek | %
Odpad. vody čištěné v septicích | mil. m3/rok | 0.0039785 | 0.0039785 | 0.0039785 | 0.0039785 | 0.0039785 | 0.0039785 | 0.0039785 | 0.0039785 | 0.0039785 | 0.0039785 | 0.0039785 | 0.0039785 | 0.0039785
Odpad. vody čištěné v septicích | % | 62.3213 | 62.3213 | 62.3213 | 62.3213 | 62.3213 | 62.3213 | 62.3213 | 62.3213 | 63.1518 | 63.7427 | 64.2689 | 64.881 | 65.5048
Odpad. vody nečištěné | tis. m3/rok | 2.4053 | 2.4053 | 2.4053 | 2.4053 | 2.4053 | 2.4053 | 2.4053 | 2.4053 | 2.3214 | 2.263 | 2.2119 | 2.1535 | 2.0951
Odpad. vody nečištěné | % | 37.6787 | 37.6787 | 37.6787 | 37.6787 | 37.6787 | 37.6787 | 37.6787 | 37.6787 | 36.8482 | 36.2573 | 35.7311 | 35.119 | 34.4952
Počet ČOV | ks | 0 | 0 | 0 | 0 | 0 | 0 | 0 | 0 | 0 | 0 | 0 | 0 | 0
Celková kapacita ČOV | m3/d | 0 | 0 | 0 | 0 | 0 | 0 | 0 | 0 | 0 | 0 | 0 | 0 | 0
Roční přírůstek | m3/d |  | 0 | 0 | 0 | 0 | 0 | 0 | 0 | 0 | 0 | 0 | 0 | 0
Přebytek kapacity | m3/d
Nedostatek kapacity | m3/d
Celková délka nové kanalizace | km | 0 | 0 | 0 | 0 | 0 | 0 | 0 | 0 | 0 | 0 | 0 | 0 | 0
Roční přírůstek | km |  | 0 | 0 | 0 | 0 | 0 | 0 | 0 | 0 | 0 | 0 | 0 | 0
Roční přírůstek | % |  | 0 | 0 | 0 | 0 | 0 | 0 | 0 | 0 | 0 | 0 | 0 | 0
Celková délka rek. kanalizace | km
Roční přírůstek | km |  | 0 | 0 | 0 | 0 | 0 | 0 | 0 | 0 | 0 | 0 | 0 | 0
Roční přírůstek | % |  | 0 | 0 | 0 | 0 | 0 | 0 | 0 | 0 | 0 | 0 | 0 | 0
Produkce zněčištění
BSK5 | t/rok | 3.0788 | 3.0788 | 3.0788 | 3.0788 | 3.0788 | 3.0788 | 3.0788 | 3.0788 | 3.0368 | 3.0058 | 2.9839 | 2.9529 | 2.9218
NL | t/rok | 2.8222 | 2.8222 | 2.8222 | 2.8222 | 2.8222 | 2.8222 | 2.8222 | 2.8222 | 2.7837 | 2.7553 | 2.7352 | 2.7068 | 2.6783
CHSK | t/rok | 6.1575 | 6.1575 | 6.1575 | 6.1575 | 6.1575 | 6.1575 | 6.1575 | 6.1575 | 6.0736 | 6.0115 | 5.9677 | 5.9057 | 5.8437
Odstranění znečištění
BSK5 | t/rok | 0.57562 | 0.57562 | 0.57562 | 0.57562 | 0.57562 | 0.57562 | 0.57562 | 0.57562 | 0.57534 | 0.57479 | 0.57531 | 0.57475 | 0.57418
NL | t/rok | 0.52765 | 0.52765 | 0.52765 | 0.52765 | 0.52765 | 0.52765 | 0.52765 | 0.52765 | 0.52739 | 0.52689 | 0.52737 | 0.52686 | 0.52633
CHSK | t/rok | 1.1512 | 1.1512 | 1.1512 | 1.1512 | 1.1512 | 1.1512 | 1.1512 | 1.1512 | 1.1507 | 1.1496 | 1.1506 | 1.1495 | 1.1484
Celkové investiční náklady ročně | mil. Kč | 0 | 0 | 0 | 0 | 0 | 0 | 0 | 0 | 0 | 0 | 0 | 0 | 0
Celkové investiční náklady součtově | mil. Kč | 0 | 0 | 0 | 0 | 0 | 0 | 0 | 0 | 0 | 0 | 0 | 0 | 0
Hmotný investiční majetek ročně | mil. Kč
Hmotný investiční majetek součtově | mil.Kč
Netiskne se

## tab. IX
Kraj : Jihomoravský |  |  |  |  | Provozní skupina :
Tab. IX - KANALIZACE - REKAPITULACE VSTUPNÍCH ÚDAJŮ
0624.017.651.01 - Černvír
(číslo a název obce)
| jedn. | 2000 | 2004 | 2005 | 2006 | 2007 | 2008 | 2009 | 2010 | 2011 | 2012 | 2013 | 2014 | 2015
Počet trvale bydl.obyvatel | os. | 157 | 157 | 157 | 157 | 157 | 157 | 157 | 157 | 154 | 152 | 150 | 148 | 146
Počet osob s ČOP | os. | 50 | 50 | 50 | 50 | 50 | 50 | 50 | 50 | 49 | 48 | 48 | 47 | 46
ODKANALIZOVÁNÍ OBCE
Rozsah odkanalizování | - | 2000: část obce; 2015: celá obec
Typ kanalizace | - | 2000: jednotná; 2015: splašková
Počet obyv.napoj.na kanal.
- trvale bydlící | os. | 70 | 70 | 70 | 70 | 70 | 70 | 70 | 70 | 70 | 70 | 70 | 70 | 70
- počet osob s ČOP | os. | 25 | 25 | 25 | 25 | 25 | 25 | 25 | 25 | 25 | 25 | 25 | 25 | 25
Počet obyv.nenapoj.na kanal.
- trvale bydlící | os. | 87 | 87 | 87 | 87 | 87 | 87 | 87 | 87 | 84 | 82 | 80 | 78 | 76
- počet osob s ČOP | os. | 25 | 25 | 25 | 25 | 25 | 25 | 25 | 25 | 24 | 23 | 23 | 22 | 21
LIKVIDACE ODPADNÍCH VOD
Počet obyv.napoj.na ČOV
- trvale bydlící | os. | 0 | 0 | 0 | 0 | 0 | 0 | 0 | 0 | 0 | 0 | 0 | 0 | 0
- počet osob s ČOP | os. | 0 | 0 | 0 | 0 | 0 | 0 | 0 | 0 | 0 | 0 | 0 | 0 | 0
Počet obyv.napoj.na septiky
- trvale bydlící | os. | 70 | 70 | 70 | 70 | 70 | 70 | 70 | 70 | 70 | 70 | 70 | 70 | 70
- počet osob s ČOP | os. | 25 | 25 | 25 | 25 | 25 | 25 | 25 | 25 | 25 | 25 | 25 | 25 | 25
Počet obyv.s odvoz OV
- trvale bydlící | os. | 87 | 87 | 87 | 87 | 87 | 87 | 87 | 87 | 84 | 82 | 80 | 78 | 76
- počet osob s ČOP | os. | 25 | 25 | 25 | 25 | 25 | 25 | 25 | 25 | 24 | 23 | 23 | 22 | 21
Průmysl,zemědelství,vybavenost | - | 2000: ne (pouze vybavenost)
Způsob likvidace | - | 2000: Jímky na vyvážení
Množství odp.vod | m3/d | 3.14 | 3.14 | 3.14 | 3.14 | 3.14 | 3.14 | 3.14 | 3.14 | 3.08 | 3.04 | 3 | 2.96 | 2.92
BSK5 | kg/d | 2.07 | 2.07 | 2.07 | 2.07 | 2.07 | 2.07 | 2.07 | 2.07 | 2.03 | 2 | 1.98 | 1.95 | 1.92
NL | kg/d | 1.8975 | 1.8975 | 1.8975 | 1.8975 | 1.8975 | 1.8975 | 1.8975 | 1.8975 | 1.8608 | 1.8333 | 1.815 | 1.7875 | 1.76
CHSK | kg/d | 4.14 | 4.14 | 4.14 | 4.14 | 4.14 | 4.14 | 4.14 | 4.14 | 4.06 | 4 | 3.96 | 3.9 | 3.84
N-celk | kg/d | 0.3795 | 0.3795 | 0.3795 | 0.3795 | 0.3795 | 0.3795 | 0.3795 | 0.3795 | 0.37217 | 0.36667 | 0.363 | 0.3575 | 0.352
N-NH4 | kg/d | 0.1794 | 0.1794 | 0.1794 | 0.1794 | 0.1794 | 0.1794 | 0.1794 | 0.1794 | 0.17593 | 0.17333 | 0.1716 | 0.169 | 0.1664
N-NO3 | kg/d | 0.0345 | 0.0345 | 0.0345 | 0.0345 | 0.0345 | 0.0345 | 0.0345 | 0.0345 | 0.033833 | 0.033333 | 0.033 | 0.0325 | 0.032
P-celk | kg/d | 0.08625 | 0.08625 | 0.08625 | 0.08625 | 0.08625 | 0.08625 | 0.08625 | 0.08625 | 0.084583 | 0.083333 | 0.0825 | 0.08125 | 0.08
Počet ČOV | ks | 0 | 0 | 0 | 0 | 0 | 0 | 0 | 0 | 0 | 0 | 0 | 0 | 0
Kapacita ČOV | m3/d | 0 | 0 | 0 | 0 | 0 | 0 | 0 | 0 | 0 | 0 | 0 | 0 | 0
Počet čerpacích stanic | ks | 0 | 0 | 0 | 0 | 0 | 0 | 0 | 0 | 0 | 0 | 0 | 0 | 0
Délka kanal.sítě | km | 1.57 | 1.57 | 1.57 | 1.57 | 1.57 | 1.57 | 1.57 | 1.57 | 1.57 | 1.57 | 1.57 | 1.57 | 1.57
Počet kanal.přípojek | ks | 38 | 38 | 38 | 38 | 38 | 38 | 38 | 38 | 38 | 38 | 38 | 38 | 38
Jímky a septiky | ks | 82.8 | 82.8 | 82.8 | 82.8 | 82.8 | 82.8 | 82.8 | 82.8 | 81.2 | 80 | 79.2 | 78 | 76.8
Mikročistírny | ks
Vysvětlivka : Počet osob s ČOP = Počet osob s časově omezeným pobytem
|  | 100 | 100 | 100 | 100 | 100 | 100 | 100 | 100 | 100 | 100 | 100 | 100 | 100

## tab. X
Kraj : Jihomoravský | [5 empty] | Provozní skupina :
Tab. X - KANALIZACE - BILANCE ODPADNÍCH VOD A ZNEČIŠTĚNÍ
0624.017.651.01 - Černvír
(číslo a název obce)
| jedn. | 2000 | 2004 | 2005 | 2006 | 2007 | 2008 | 2009 | 2010 | 2011 | 2012 | 2013 | 2014 | 2015
CELKOVÁ PRODUKCE
odpadních vod | m3/d | 17.49 | 17.49 | 17.49 | 17.49 | 17.49 | 17.49 | 17.49 | 17.49 | 17.26 | 17.1 | 16.96 | 16.8 | 16.64
BSK5 | kg/d | 8.435 | 8.435 | 8.435 | 8.435 | 8.435 | 8.435 | 8.435 | 8.435 | 8.32 | 8.235 | 8.175 | 8.09 | 8.005
NL | kg/d | 7.7321 | 7.7321 | 7.7321 | 7.7321 | 7.7321 | 7.7321 | 7.7321 | 7.7321 | 7.6267 | 7.5488 | 7.4938 | 7.4158 | 7.3379
CHSK | kg/d | 16.87 | 16.87 | 16.87 | 16.87 | 16.87 | 16.87 | 16.87 | 16.87 | 16.64 | 16.47 | 16.35 | 16.18 | 16.01
Počet EO | os. | 140.5833 | 140.5833 | 140.5833 | 140.5833 | 140.5833 | 140.5833 | 140.5833 | 140.5833 | 138.6667 | 137.25 | 136.25 | 134.8333 | 133.4167
odp.vod likv. na ČOV | m3/d | 0 | 0 | 0 | 0 | 0 | 0 | 0 | 0 | 0 | 0 | 0 | 0 | 0
odp.vod likv. v septicích | m3/d | 10.9 | 10.9 | 10.9 | 10.9 | 10.9 | 10.9 | 10.9 | 10.9 | 10.9 | 10.9 | 10.9 | 10.9 | 10.9
odp.vod likv. jiným způsobem | m3/d | 6.59 | 6.59 | 6.59 | 6.59 | 6.59 | 6.59 | 6.59 | 6.59 | 6.36 | 6.2 | 6.06 | 5.9 | 5.74
PŘÍSUN ODP. VOD Z JINÝCH LOKALIT
množství odpadních vod | m3/d
BSK5 | kg/d
NL | kg/d
CHSK | kg/d
ODVEDENÍ ODP. VOD NA JINÉ LOKALITY
množství odpadních vod | m3/d
BSK5 | kg/d
NL | kg/d
CHSK | kg/d
PŘÍTOK NA ČOV
množství odpadních vod | m3/d | 0 | 0 | 0 | 0 | 0 | 0 | 0 | 0 | 0 | 0 | 0 | 0 | 0
BSK5 | kg/d | 0 | 0 | 0 | 0 | 0 | 0 | 0 | 0 | 0 | 0 | 0 | 0 | 0
NL | kg/d | 0 | 0 | 0 | 0 | 0 | 0 | 0 | 0 | 0 | 0 | 0 | 0 | 0
CHSK | kg/d | 0 | 0 | 0 | 0 | 0 | 0 | 0 | 0 | 0 | 0 | 0 | 0 | 0
Počet EO | os | 0 | 0 | 0 | 0 | 0 | 0 | 0 | 0 | 0 | 0 | 0 | 0 | 0
Typ ČOV | -
Dočištění - snížení BSK5 | -
Denitrifikace | -
Odstraňování fosforu | -
množství odpadních vod | m3/d
ODSTRANĚNÉ ZNEČIŠTĚNÍ
BSK5 | kg/d | 1.577 | 1.577 | 1.577 | 1.577 | 1.577 | 1.577 | 1.577 | 1.577 | 1.5763 | 1.5748 | 1.5762 | 1.5747 | 1.5731
NL | kg/d | 1.4456 | 1.4456 | 1.4456 | 1.4456 | 1.4456 | 1.4456 | 1.4456 | 1.4456 | 1.4449 | 1.4435 | 1.4448 | 1.4434 | 1.442
CHSK | kg/d | 3.1541 | 3.1541 | 3.1541 | 3.1541 | 3.1541 | 3.1541 | 3.1541 | 3.1541 | 3.1525 | 3.1495 | 3.1524 | 3.1493 | 3.1462
ZBYTKOVÉ ZNEČIŠTĚNÍ
BSK5 | kg/d | 6.858 | 6.858 | 6.858 | 6.858 | 6.858 | 6.858 | 6.858 | 6.858 | 6.7437 | 6.6602 | 6.5988 | 6.5153 | 6.4319
NL | kg/d | 6.2865 | 6.2865 | 6.2865 | 6.2865 | 6.2865 | 6.2865 | 6.2865 | 6.2865 | 6.1818 | 6.1052 | 6.0489 | 5.9724 | 5.8959
CHSK | kg/d | 13.7159 | 13.7159 | 13.7159 | 13.7159 | 13.7159 | 13.7159 | 13.7159 | 13.7159 | 13.4875 | 13.3205 | 13.1976 | 13.0307 | 12.8638
Produkce kalů | m3/r | 12.7916 | 12.7916 | 12.7916 | 12.7916 | 12.7916 | 12.7916 | 12.7916 | 12.7916 | 12.7853 | 12.7731 | 12.7847 | 12.7722 | 12.7596
Způsob likvidace kalů | -
Množství kalu po odvodnění | m3/r

## tab. XII
Plán rozvoje pro kraj : Jihomoravský |  |  |  | Provozní skupina :
Tab. XII - TECHNICKÉ A FINANČNÍ ÚDAJE KANALIZACÍ
0624.017.651.01 - Černvír
(číslo a název obce)
ID | K | H l a v n í o b j e k t y |  |  |  | stávající objekty |  |  | rekonstrukce |  | nové stavby
|  | 1 čistírny odpadních vod |  |  |  | DHM | rok uved. | rok posled. | DHM | rok zaháj. | DHM | rok zaháj.
|  | název | typ ČOV |  | kap. m3/d | mil. Kč | do provozu | rekonstr. | mil.Kč | /ukončení | mil. Kč | /ukončení
2 biologický rybník
|  |  | plocha (ha) |  | kap. EO
3 kanalizační síť
|  |  |  | DN(mm) | délka(km)
K.S | 0 | Stávajicí potrubí |  | 400-500 | 1.57
K.N | 3 | Nové potrubí |  | 300 | 1.72 | [5 empty] | 7.2369 | po r.2015
4 výtlačné řady
|  |  |  | DN(mm) | délka(km)
5 čerpací stanice
|  |  |  | Qkap(l/s) | h(m)
S.N | 0 | Nová ČS |  | 2 | [6 empty] | 0.425 | po r.2015
6 kanalizační přípojky
|  |  |  | počet | délka(km)
P.S | 0 | Stávající |  | 38 | 0.361
7 jímky
|  |  | typ |  | počet ks
J.S | 0 | Stávající | jímky a septiky |  | 83
|  | SOUČET |  |  |  | 0 |  |  | 0 |  | 7.6619