## tab. VI pom
Plán rozvoje pro kraj : Jihomoravský
Tab. VI - KANALIZACE - ZÁKLADNÍ ÚDAJE
0624.017.652.01 - Dolní Loučky
(provozní skupina)
| jednotky | 2000 | 2004 | 2005 | 2006 | 2007 | 2008 | 2009 | 2010 | 2011 | 2012 | 2013 | 2014 | 2015
Celkový počet obyvatel | os. | 995 | 993 | 993 | 993 | 993 | 993 | 993 | 993 | 979 | 965 | 952 | 938 | 925
Odkanalizování
Počet obyv. napoj na kanalizaci | os. | 800 | 800 | 800 | 800 | 800 | 800 | 800 | 800 | 800 | 800 | 800 | 799 | 799
Počet obyv. napoj na kanalizaci | % | 80.402 | 80.5639 | 80.5639 | 80.5639 | 80.5639 | 80.5639 | 80.5639 | 80.5639 | 81.716 | 82.9016 | 84.0336 | 85.1812 | 86.3784
meziroční přírůstek | os |  | 0 | 0 | 0 | 0 | 0 | 0 | 0 | 0 | 0 | 0 | -1 | 0
Čištění odpadních vod
Počet obyv. napoj ČOV | os. | 800 | 800 | 800 | 800 | 800 | 800 | 800 | 800 | 800 | 800 | 800 | 799 | 799
Počet obyv. napoj ČOV | % | 80.402 | 80.5639 | 80.5639 | 80.5639 | 80.5639 | 80.5639 | 80.5639 | 80.5639 | 81.716 | 82.9016 | 84.0336 | 85.1812 | 86.3784
Počet obyv. se svozem na ČOV | os. | 195 | 193 | 193 | 193 | 193 | 193 | 193 | 193 | 179 | 165 | 152 | 139 | 126
Počet obyv. se svozem na ČOV | % | 19.598 | 19.4361 | 19.4361 | 19.4361 | 19.4361 | 19.4361 | 19.4361 | 19.4361 | 18.284 | 17.0984 | 15.9664 | 14.8188 | 13.6216
Celková produkce odp. vod | mil. m3/rok | 0.039949 | 0.039898 | 0.039898 | 0.039898 | 0.039898 | 0.039898 | 0.039898 | 0.039898 | 0.03954 | 0.039183 | 0.038851 | 0.038482 | 0.03815
Odpad. vody čištěné na ČOV | mil. m3/rok | 0.03639 | 0.036376 | 0.036376 | 0.036376 | 0.036376 | 0.036376 | 0.036376 | 0.036376 | 0.036274 | 0.036172 | 0.036077 | 0.035945 | 0.03585
Odpad. vody čištěné na ČOV | % | 91.0918 | 91.1719 | 91.1719 | 91.1719 | 91.1719 | 91.1719 | 91.1719 | 91.1719 | 91.7382 | 92.3149 | 92.8598 | 93.4079 | 93.9724
Meziroční přírustek | mil. m3/rok |  | -1.46e-05 | 0 | 0 | 0 | 0 | 0 | 0 | -0.0001022 | -0.0001022 | -9.49e-05 | -0.0001314 | -9.49e-05
Meziroční přírustek | % |  | -0.040136 | 0 | 0 | 0 | 0 | 0 | 0 | -0.28175 | -0.28254 | -0.26305 | -0.36556 | -0.26471
Odpad. vody čištěné v septicích | mil. m3/rok | 0 | 0 | 0 | 0 | 0 | 0 | 0 | 0 | 0 | 0 | 0 | 0 | 0
Odpad. vody čištěné v septicích | % | 0 | 0 | 0 | 0 | 0 | 0 | 0 | 0 | 0 | 0 | 0 | 0 | 0
Odpad. vody nečištěné | tis. m3/rok | 3.5587 | 3.5223 | 3.5223 | 3.5223 | 3.5223 | 3.5223 | 3.5223 | 3.5223 | 3.2668 | 3.0112 | 2.774 | 2.5368 | 2.2995
Odpad. vody nečištěné | % | 8.9082 | 8.8281 | 8.8281 | 8.8281 | 8.8281 | 8.8281 | 8.8281 | 8.8281 | 8.2618 | 7.6851 | 7.1402 | 6.5921 | 6.0276
Počet ČOV | ks | bar: 2000 to 2015
Celková kapacita ČOV | m3/d | 240 | 240 | 240 | 240 | 240 | 240 | 240 | 240 | 240 | 240 | 240 | 240 | 240
Roční přírůstek | m3/d |  | 0 | 0 | 0 | 0 | 0 | 0 | 0 | 0 | 0 | 0 | 0 | 0
Přebytek kapacity | m3/d | 140.3 | 140.34 | 140.34 | 140.34 | 140.34 | 140.34 | 140.34 | 140.34 | 140.62 | 140.9 | 141.16 | 141.52 | 141.78
Nedostatek kapacity | m3/d
Celková délka nové kanalizace | km | 0 | 0 | 0 | 0 | 0 | 0 | 0 | 0 | 0 | 0 | 0 | 0 | 0
Roční přírůstek | km |  | 0 | 0 | 0 | 0 | 0 | 0 | 0 | 0 | 0 | 0 | 0 | 0
Roční přírůstek | % |  | 0 | 0 | 0 | 0 | 0 | 0 | 0 | 0 | 0 | 0 | 0 | 0
Celková délka rek. kanalizace | km
Roční přírůstek | km |  | 0 | 0 | 0 | 0 | 0 | 0 | 0 | 0 | 0 | 0 | 0 | 0
Roční přírůstek | % |  | 0 | 0 | 0 | 0 | 0 | 0 | 0 | 0 | 0 | 0 | 0 | 0
Produkce zněčištění
BSK5 | t/rok | 19.5822 | 19.5603 | 19.5603 | 19.5603 | 19.5603 | 19.5603 | 19.5603 | 19.5603 | 19.4071 | 19.2538 | 19.1114 | 18.9545 | 18.8121
NL | t/rok | 17.9504 | 17.9303 | 17.9303 | 17.9303 | 17.9303 | 17.9303 | 17.9303 | 17.9303 | 17.7898 | 17.6493 | 17.5188 | 17.3749 | 17.2444
CHSK | t/rok | 39.1645 | 39.1207 | 39.1207 | 39.1207 | 39.1207 | 39.1207 | 39.1207 | 39.1207 | 38.8141 | 38.5075 | 38.2228 | 37.9089 | 37.6242
Odstranění znečištění
BSK5 | t/rok | 14.2703 | 14.2668 | 14.2668 | 14.2668 | 14.2668 | 14.2668 | 14.2668 | 14.2668 | 14.2429 | 14.2193 | 14.1975 | 14.164 | 14.1426
NL | t/rok | 14.7162 | 14.7127 | 14.7127 | 14.7127 | 14.7127 | 14.7127 | 14.7127 | 14.7127 | 14.688 | 14.6636 | 14.6411 | 14.6066 | 14.5845
CHSK | t/rok | 32.1081 | 32.1004 | 32.1004 | 32.1004 | 32.1004 | 32.1004 | 32.1004 | 32.1004 | 32.0466 | 31.9933 | 31.9443 | 31.8689 | 31.8207
Celkové investiční náklady ročně | mil. Kč | 0 | 0 | 0 | 0 | 0 | 7.6 | 0 | 0 | 0 | 0 | 0 | 0 | 0
Celkové investiční náklady součtově | mil. Kč | 0 | 0 | 0 | 0 | 0 | 7.6 | 7.6 | 7.6 | 7.6 | 7.6 | 7.6 | 7.6 | 7.6
Hmotný investiční majetek ročně | mil. Kč
Hmotný investiční majetek součtově | mil.Kč
656_01
656_02
652_02
670

## tab. IX
Kraj : Jihomoravský |  |  |  |  | Provozní skupina :
Tab. IX - KANALIZACE - REKAPITULACE VSTUPNÍCH ÚDAJŮ
0624.017.652.01 - Dolní Loučky
(číslo a název obce)
| jedn. | 2000 | 2004 | 2005 | 2006 | 2007 | 2008 | 2009 | 2010 | 2011 | 2012 | 2013 | 2014 | 2015
Počet trvale bydl.obyvatel | os. | 985 | 983 | 983 | 983 | 983 | 983 | 983 | 983 | 969 | 955 | 942 | 929 | 916
Počet osob s ČOP | os. | 10 | 10 | 10 | 10 | 10 | 10 | 10 | 10 | 10 | 10 | 10 | 9 | 9
ODKANALIZOVÁNÍ OBCE
Rozsah odkanalizování | - | 2000: celá obec; 2015: celá obec
Typ kanalizace | - | 2000: splašková; 2015: splašková
Počet obyv.napoj.na kanal.
- trvale bydlící | os. | 790 | 790 | 790 | 790 | 790 | 790 | 790 | 790 | 790 | 790 | 790 | 790 | 790
- počet osob s ČOP | os. | 10 | 10 | 10 | 10 | 10 | 10 | 10 | 10 | 10 | 10 | 10 | 9 | 9
Počet obyv.nenapoj.na kanal.
- trvale bydlící | os. | 195 | 193 | 193 | 193 | 193 | 193 | 193 | 193 | 179 | 165 | 152 | 139 | 126
- počet osob s ČOP | os. | 0 | 0 | 0 | 0 | 0 | 0 | 0 | 0 | 0 | 0 | 0 | 0 | 0
LIKVIDACE ODPADNÍCH VOD
Počet obyv.napoj.na ČOV
- trvale bydlící | os. | 790 | 790 | 790 | 790 | 790 | 790 | 790 | 790 | 790 | 790 | 790 | 790 | 790
- počet osob s ČOP | os. | 10 | 10 | 10 | 10 | 10 | 10 | 10 | 10 | 10 | 10 | 10 | 9 | 9
Počet obyv.napoj.na septiky
- trvale bydlící | os. | 0 | 0 | 0 | 0 | 0 | 0 | 0 | 0 | 0 | 0 | 0 | 0 | 0
- počet osob s ČOP | os. | 0 | 0 | 0 | 0 | 0 | 0 | 0 | 0 | 0 | 0 | 0 | 0 | 0
Počet obyv.s odvoz OV
- trvale bydlící | os. | 195 | 193 | 193 | 193 | 193 | 193 | 193 | 193 | 179 | 165 | 152 | 139 | 126
- počet osob s ČOP | os. | 0 | 0 | 0 | 0 | 0 | 0 | 0 | 0 | 0 | 0 | 0 | 0 | 0
Průmysl,zemědelství,vybavenost | - | 2000: ne (pouze vybavenost)
Způsob likvidace | - | 2000: Jímky na vyvážení
Množství odp.vod | m3/d | 19.7 | 19.66 | 19.66 | 19.66 | 19.66 | 19.66 | 19.66 | 19.66 | 19.38 | 19.1 | 18.84 | 18.58 | 18.32
BSK5 | kg/d | 9.95 | 9.93 | 9.93 | 9.93 | 9.93 | 9.93 | 9.93 | 9.93 | 9.79 | 9.65 | 9.52 | 9.38 | 9.25
NL | kg/d | 9.1208 | 9.1025 | 9.1025 | 9.1025 | 9.1025 | 9.1025 | 9.1025 | 9.1025 | 8.9742 | 8.8458 | 8.7267 | 8.5983 | 8.4792
CHSK | kg/d | 19.9 | 19.86 | 19.86 | 19.86 | 19.86 | 19.86 | 19.86 | 19.86 | 19.58 | 19.3 | 19.04 | 18.76 | 18.5
N-celk | kg/d | 1.8242 | 1.8205 | 1.8205 | 1.8205 | 1.8205 | 1.8205 | 1.8205 | 1.8205 | 1.7948 | 1.7692 | 1.7453 | 1.7197 | 1.6958
N-NH4 | kg/d | 0.86233 | 0.8606 | 0.8606 | 0.8606 | 0.8606 | 0.8606 | 0.8606 | 0.8606 | 0.84847 | 0.83633 | 0.82507 | 0.81293 | 0.80167
N-NO3 | kg/d | 0.16583 | 0.1655 | 0.1655 | 0.1655 | 0.1655 | 0.1655 | 0.1655 | 0.1655 | 0.16317 | 0.16083 | 0.15867 | 0.15633 | 0.15417
P-celk | kg/d | 0.41458 | 0.41375 | 0.41375 | 0.41375 | 0.41375 | 0.41375 | 0.41375 | 0.41375 | 0.40792 | 0.40208 | 0.39667 | 0.39083 | 0.38542
Počet ČOV | ks | bar: 2000 to 2015
Kapacita ČOV | m3/d | 240 | 240 | 240 | 240 | 240 | 240 | 240 | 240 | 240 | 240 | 240 | 240 | 240
Počet čerpacích stanic | ks | 0 | 0 | 0 | 0 | 0 | 0 | 0 | 0 | 0 | 0 | 0 | 0 | 0
Délka kanal.sítě | km | 6 | 6 | 6 | 6 | 6 | 6 | 6 | 6 | 6 | 6 | 6 | 6 | 6
Počet kanal.přípojek | ks | 320 | 320 | 320 | 320 | 320 | 320 | 320 | 320 | 320 | 320 | 320 | 320 | 320
Jímky a septiky | ks | 78 | 77.2 | 77.2 | 77.2 | 77.2 | 77.2 | 77.2 | 77.2 | 71.6 | 66 | 60.8 | 55.6 | 50.4
Mikročistírny | ks
Vysvětlivka : Počet osob s ČOP = Počet osob s časově omezeným pobytem
|  | 100 | 100 | 100 | 100 | 100 | 100 | 100 | 100 | 100 | 100 | 100 | 100 | 100

## tab. X
Kraj : Jihomoravský | [5 empty] | Provozní skupina :
Tab. X - KANALIZACE - BILANCE ODPADNÍCH VOD A ZNEČIŠTĚNÍ
0624.017.652.01 - Dolní Loučky
(číslo a název obce)
| jedn. | 2000 | 2004 | 2005 | 2006 | 2007 | 2008 | 2009 | 2010 | 2011 | 2012 | 2013 | 2014 | 2015
CELKOVÁ PRODUKCE
odpadních vod | m3/d | 109.45 | 109.31 | 109.31 | 109.31 | 109.31 | 109.31 | 109.31 | 109.31 | 108.33 | 107.35 | 106.44 | 105.43 | 104.52
BSK5 | kg/d | 53.65 | 53.59 | 53.59 | 53.59 | 53.59 | 53.59 | 53.59 | 53.59 | 53.17 | 52.75 | 52.36 | 51.93 | 51.54
NL | kg/d | 49.1792 | 49.1242 | 49.1242 | 49.1242 | 49.1242 | 49.1242 | 49.1242 | 49.1242 | 48.7392 | 48.3542 | 47.9967 | 47.6025 | 47.245
CHSK | kg/d | 107.3 | 107.18 | 107.18 | 107.18 | 107.18 | 107.18 | 107.18 | 107.18 | 106.34 | 105.5 | 104.72 | 103.86 | 103.08
Počet EO | os. | 894.1667 | 893.1667 | 893.1667 | 893.1667 | 893.1667 | 893.1667 | 893.1667 | 893.1667 | 886.1667 | 879.1667 | 872.6667 | 865.5 | 859
odp.vod likv. na ČOV | m3/d | 99.7 | 99.66 | 99.66 | 99.66 | 99.66 | 99.66 | 99.66 | 99.66 | 99.38 | 99.1 | 98.84 | 98.48 | 98.22
odp.vod likv. v septicích | m3/d | 0 | 0 | 0 | 0 | 0 | 0 | 0 | 0 | 0 | 0 | 0 | 0 | 0
odp.vod likv. jiným způsobem | m3/d | 9.75 | 9.65 | 9.65 | 9.65 | 9.65 | 9.65 | 9.65 | 9.65 | 8.95 | 8.25 | 7.6 | 6.95 | 6.3
PŘÍSUN ODP. VOD Z JINÝCH LOKALIT
množství odpadních vod | m3/d
BSK5 | kg/d
NL | kg/d
CHSK | kg/d
ODVEDENÍ ODP. VOD NA JINÉ LOKALITY
množství odpadních vod | m3/d | 0 | 0 | 0 | 0 | 0 | 0 | 0 | 0 | 0 | 0 | 0 | 0 | 0
BSK5 | kg/d | 0 | 0 | 0 | 0 | 0 | 0 | 0 | 0 | 0 | 0 | 0 | 0 | 0
NL | kg/d | 0 | 0 | 0 | 0 | 0 | 0 | 0 | 0 | 0 | 0 | 0 | 0 | 0
CHSK | kg/d | 0 | 0 | 0 | 0 | 0 | 0 | 0 | 0 | 0 | 0 | 0 | 0 | 0
PŘÍTOK NA ČOV
množství odpadních vod | m3/d | 99.7 | 99.66 | 99.66 | 99.66 | 99.66 | 99.66 | 99.66 | 99.66 | 99.38 | 99.1 | 98.84 | 98.48 | 98.22
BSK5 | kg/d | 49.75 | 49.73 | 49.73 | 49.73 | 49.73 | 49.73 | 49.73 | 49.73 | 49.59 | 49.45 | 49.32 | 49.15 | 49.02
NL | kg/d | 45.6042 | 45.5858 | 45.5858 | 45.5858 | 45.5858 | 45.5858 | 45.5858 | 45.5858 | 45.4575 | 45.3292 | 45.21 | 45.0542 | 44.935
CHSK | kg/d | 99.5 | 99.46 | 99.46 | 99.46 | 99.46 | 99.46 | 99.46 | 99.46 | 99.18 | 98.9 | 98.64 | 98.3 | 98.04
Počet EO | os | 830 | 829 | 829 | 829 | 829 | 829 | 829 | 829 | 827 | 825 | 822 | 820 | 817
Typ ČOV | - | 2000: mechanicko-biologická; 2015: mechanicko-biologická
Dočištění - snížení BSK5 | - | bar: 2000; 2015
Denitrifikace | - | bar: 2000; 2015
Odstraňování fosforu | - | bar: 2000; 2015
množství odpadních vod | m3/d | 99.7 | 99.66 | 99.66 | 99.66 | 99.66 | 99.66 | 99.66 | 99.66 | 99.38 | 99.1 | 98.84 | 98.48 | 98.22
ODSTRANĚNÉ ZNEČIŠTĚNÍ
BSK5 | kg/d | 39.0966 | 39.0872 | 39.0872 | 39.0872 | 39.0872 | 39.0872 | 39.0872 | 39.0872 | 39.0218 | 38.9569 | 38.8971 | 38.8054 | 38.7467
NL | kg/d | 40.3184 | 40.3087 | 40.3087 | 40.3087 | 40.3087 | 40.3087 | 40.3087 | 40.3087 | 40.2412 | 40.1743 | 40.1127 | 40.0181 | 39.9576
CHSK | kg/d | 87.9674 | 87.9462 | 87.9462 | 87.9462 | 87.9462 | 87.9462 | 87.9462 | 87.9462 | 87.799 | 87.653 | 87.5185 | 87.3121 | 87.1801
ZBYTKOVÉ ZNEČIŠTĚNÍ
BSK5 | kg/d | 14.5534 | 14.5028 | 14.5028 | 14.5028 | 14.5028 | 14.5028 | 14.5028 | 14.5028 | 14.1482 | 13.7931 | 13.4629 | 13.1246 | 12.7933
NL | kg/d | 8.8608 | 8.8155 | 8.8155 | 8.8155 | 8.8155 | 8.8155 | 8.8155 | 8.8155 | 8.498 | 8.1799 | 7.884 | 7.5844 | 7.2874
CHSK | kg/d | 19.3326 | 19.2338 | 19.2338 | 19.2338 | 19.2338 | 19.2338 | 19.2338 | 19.2338 | 18.541 | 17.847 | 17.2015 | 16.5479 | 15.8999
Produkce kalů | m3/r | 475.6754 | 475.5611 | 475.5611 | 475.5611 | 475.5611 | 475.5611 | 475.5611 | 475.5611 | 474.7648 | 473.9753 | 473.2483 | 472.1323 | 471.4184
Způsob likvidace kalů | - | 2000: odvoz; 2015: odvoz
Množství kalu po odvodnění | m3/r

## tab. XII
Plán rozvoje pro kraj : Jihomoravský |  |  |  | Provozní skupina :
Tab. XII - TECHNICKÉ A FINANČNÍ ÚDAJE KANALIZACÍ
0624.017.652.01 - Dolní Loučky
(číslo a název obce)
ID | K | H l a v n í o b j e k t y |  |  |  | stávající objekty |  |  | rekonstrukce |  | nové stavby
|  | 1 čistírny odpadních vod |  |  |  | DHM | rok uved. | rok posled. | DHM | rok zaháj. | DHM | rok zaháj.
|  | název | typ ČOV |  | kap. m3/d | mil. Kč | do provozu | rekonstr. | mil.Kč | /ukončení | mil. Kč | /ukončení
C.S | 0 | ČOV Dolní Loučky | mechanicko-biologická |  | 240 |  | 1992 | [5 empty] | 9 | 1
C.R | 2 | ČOV Dolní Loučky | rekonstrukce |  | 240 |  |  |  | 7.6 | 2008 |  |  | 9 | 1
2 biologický rybník
|  |  | plocha (ha) |  | kap. EO
3 kanalizační síť
|  |  |  | DN(mm) | délka(km)
K.S | 0 | Stávajicí potrubí |  | 200-600 | 6
4 výtlačné řady
|  |  |  | DN(mm) | délka(km)
5 čerpací stanice
|  |  |  | Qkap(l/s) | h(m)
6 kanalizační přípojky
|  |  |  | počet | délka(km)
P.S | 0 | Stávající |  | 320 | 3.04
7 jímky
|  |  | typ |  | počet ks
J.S | 0 | Stávající | jímky a septiky |  | 78
|  | SOUČET |  |  |  | 0 |  |  | 7.6 |  | 0