## tab. VI pom
Plán rozvoje pro kraj : Jihomoravský
Tab. VI - KANALIZACE - ZÁKLADNÍ ÚDAJE
0624.017.653.01 - Doubravník
(provozní skupina)
| jednotky | 2000 | 2004 | 2005 | 2006 | 2007 | 2008 | 2009 | 2010 | 2011 | 2012 | 2013 | 2014 | 2015
Celkový počet obyvatel | os. | 1383 | 1381 | 1380 | 1380 | 1380 | 1380 | 1380 | 1380 | 1361 | 1342 | 1323 | 1305 | 1286
Odkanalizování
Počet obyv. napoj na kanalizaci | os. | 589 | 589 | 589 | 589 | 589 | 589 | 589 | 589 | 589 | 589 | 589 | 589 | 589
Počet obyv. napoj na kanalizaci | % | 42.5886 | 42.6503 | 42.6812 | 42.6812 | 42.6812 | 42.6812 | 42.6812 | 42.6812 | 43.277 | 43.8897 | 44.52 | 45.1341 | 45.8009
meziroční přírůstek | os |  | 0 | 0 | 0 | 0 | 0 | 0 | 0 | 0 | 0 | 0 | 0 | 0
Čištění odpadních vod
Počet obyv. napoj ČOV | os. | 559 | 559 | 559 | 559 | 559 | 559 | 559 | 559 | 559 | 559 | 559 | 559 | 559
Počet obyv. napoj ČOV | % | 40.4194 | 40.4779 | 40.5072 | 40.5072 | 40.5072 | 40.5072 | 40.5072 | 40.5072 | 41.0727 | 41.6542 | 42.2525 | 42.8352 | 43.4681
Počet obyv. se svozem na ČOV | os. | 794 | 792 | 791 | 791 | 791 | 791 | 791 | 791 | 772 | 753 | 734 | 716 | 697
Počet obyv. se svozem na ČOV | % | 57.4114 | 57.3497 | 57.3188 | 57.3188 | 57.3188 | 57.3188 | 57.3188 | 57.3188 | 56.723 | 56.1103 | 55.48 | 54.8659 | 54.1991
Celková produkce odp. vod | mil. m3/rok | 0.036011 | 0.035978 | 0.035952 | 0.035952 | 0.035952 | 0.035952 | 0.035952 | 0.035952 | 0.035613 | 0.035274 | 0.034934 | 0.034602 | 0.034263
Odpad. vody čištěné na ČOV | mil. m3/rok | 0.026338 | 0.026331 | 0.026324 | 0.026324 | 0.026324 | 0.026324 | 0.026324 | 0.026324 | 0.026243 | 0.026163 | 0.026083 | 0.026003 | 0.025922
Odpad. vody čištěné na ČOV | % | 73.1401 | 73.1866 | 73.2183 | 73.2183 | 73.2183 | 73.2183 | 73.2183 | 73.2183 | 73.6907 | 74.1722 | 74.663 | 75.1477 | 75.6578
Meziroční přírustek | mil. m3/rok |  | -7.3e-06 | -7.3e-06 | 0 | 0 | 0 | 0 | 0 | -8.03e-05 | -8.03e-05 | -8.03e-05 | -8.03e-05 | -8.03e-05
Meziroční přírustek | % |  | -0.027724 | -0.027732 | 0 | 0 | 0 | 0 | 0 | -0.30598 | -0.30692 | -0.30786 | -0.30882 | -0.30977
Odpad. vody čištěné v septicích | mil. m3/rok | 0.001095 | 0.001095 | 0.001095 | 0.001095 | 0.001095 | 0.001095 | 0.001095 | 0.001095 | 0.001095 | 0.001095 | 0.001095 | 0.001095 | 0.001095
Odpad. vody čištěné v septicích | % | 3.0407 | 3.0435 | 3.0457 | 3.0457 | 3.0457 | 3.0457 | 3.0457 | 3.0457 | 3.0747 | 3.1043 | 3.1345 | 3.1646 | 3.1959
Odpad. vody nečištěné | tis. m3/rok | 8.5775 | 8.5519 | 8.5337 | 8.5337 | 8.5337 | 8.5337 | 8.5337 | 8.5337 | 8.2745 | 8.0154 | 7.7562 | 7.5044 | 7.2453
Odpad. vody nečištěné | % | 23.8192 | 23.7699 | 23.736 | 23.736 | 23.736 | 23.736 | 23.736 | 23.736 | 23.2346 | 22.7235 | 22.2025 | 21.6878 | 21.1463
Počet ČOV | ks | bar: 2000 to 2015
Celková kapacita ČOV | m3/d | 144 | 144 | 144 | 144 | 144 | 144 | 144 | 144 | 144 | 144 | 144 | 144 | 144
Roční přírůstek | m3/d |  | 0 | 0 | 0 | 0 | 0 | 0 | 0 | 0 | 0 | 0 | 0 | 0
Přebytek kapacity | m3/d | 71.84 | 71.86 | 71.88 | 71.88 | 71.88 | 71.88 | 71.88 | 71.88 | 72.1 | 72.32 | 72.54 | 72.76 | 72.98
Nedostatek kapacity | m3/d
Celková délka nové kanalizace | km | 0 | 0 | 0 | 0 | 0 | 0 | 0 | 0 | 0 | 0 | 0 | 0 | 0
Roční přírůstek | km |  | 0 | 0 | 0 | 0 | 0 | 0 | 0 | 0 | 0 | 0 | 0 | 0
Roční přírůstek | % |  | 0 | 0 | 0 | 0 | 0 | 0 | 0 | 0 | 0 | 0 | 0 | 0
Celková délka rek. kanalizace | km
Roční přírůstek | km |  | 0 | 0 | 0 | 0 | 0 | 0 | 0 | 0 | 0 | 0 | 0 | 0
Roční přírůstek | % |  | 0 | 0 | 0 | 0 | 0 | 0 | 0 | 0 | 0 | 0 | 0 | 0
Produkce zněčištění
BSK5 | t/rok | 20.3889 | 20.3688 | 20.3579 | 20.3579 | 20.3579 | 20.3579 | 20.3579 | 20.3579 | 20.1644 | 19.971 | 19.7775 | 19.5932 | 19.3998
NL | t/rok | 18.6898 | 18.6714 | 18.6614 | 18.6614 | 18.6614 | 18.6614 | 18.6614 | 18.6614 | 18.4841 | 18.3067 | 18.1294 | 17.9604 | 17.7831
CHSK | t/rok | 40.7778 | 40.7377 | 40.7157 | 40.7157 | 40.7157 | 40.7157 | 40.7157 | 40.7157 | 40.3289 | 39.9419 | 39.5551 | 39.1864 | 38.7995
Odstranění znečištění
BSK5 | t/rok | 12.116 | 12.1118 | 12.1106 | 12.1106 | 12.1106 | 12.1106 | 12.1106 | 12.1106 | 12.0734 | 12.0363 | 11.9992 | 11.9651 | 11.9279
NL | t/rok | 12.4733 | 12.469 | 12.4677 | 12.4677 | 12.4677 | 12.4677 | 12.4677 | 12.4677 | 12.4294 | 12.3911 | 12.3528 | 12.3177 | 12.2794
CHSK | t/rok | 27.2144 | 27.205 | 27.2023 | 27.2023 | 27.2023 | 27.2023 | 27.2023 | 27.2023 | 27.1187 | 27.0352 | 26.9517 | 26.8749 | 26.7914
Celkové investiční náklady ročně | mil. Kč | 0 | 0 | 0 | 0 | 0 | 0 | 0 | 0 | 0 | 0 | 0 | 0 | 0
Celkové investiční náklady součtově | mil. Kč | 0 | 0 | 0 | 0 | 0 | 0 | 0 | 0 | 0 | 0 | 0 | 0 | 0
Hmotný investiční majetek ročně | mil. Kč
Hmotný investiční majetek součtově | mil.Kč

## tab. IX
Kraj : Jihomoravský |  |  |  |  | Provozní skupina :
Tab. IX - KANALIZACE - REKAPITULACE VSTUPNÍCH ÚDAJŮ
0624.017.653.01 - Doubravník
(číslo a název obce)
| jedn. | 2000 | 2004 | 2005 | 2006 | 2007 | 2008 | 2009 | 2010 | 2011 | 2012 | 2013 | 2014 | 2015
Počet trvale bydl.obyvatel | os. | 813 | 812 | 811 | 811 | 811 | 811 | 811 | 811 | 800 | 789 | 778 | 767 | 756
Počet osob s ČOP | os. | 570 | 569 | 569 | 569 | 569 | 569 | 569 | 569 | 561 | 553 | 545 | 538 | 530
ODKANALIZOVÁNÍ OBCE
Rozsah odkanalizování | - | 2000: větší část obce; 2015: celá obec
Typ kanalizace | - | 2000: jednotná; 2015: jednotná
Počet obyv.napoj.na kanal.
- trvale bydlící | os. | 559 | 559 | 559 | 559 | 559 | 559 | 559 | 559 | 559 | 559 | 559 | 559 | 559
- počet osob s ČOP | os. | 30 | 30 | 30 | 30 | 30 | 30 | 30 | 30 | 30 | 30 | 30 | 30 | 30
Počet obyv.nenapoj.na kanal.
- trvale bydlící | os. | 254 | 253 | 252 | 252 | 252 | 252 | 252 | 252 | 241 | 230 | 219 | 208 | 197
- počet osob s ČOP | os. | 540 | 539 | 539 | 539 | 539 | 539 | 539 | 539 | 531 | 523 | 515 | 508 | 500
LIKVIDACE ODPADNÍCH VOD
Počet obyv.napoj.na ČOV
- trvale bydlící | os. | 529 | 529 | 529 | 529 | 529 | 529 | 529 | 529 | 529 | 529 | 529 | 529 | 529
- počet osob s ČOP | os. | 30 | 30 | 30 | 30 | 30 | 30 | 30 | 30 | 30 | 30 | 30 | 30 | 30
Počet obyv.napoj.na septiky
- trvale bydlící | os. | 30 | 30 | 30 | 30 | 30 | 30 | 30 | 30 | 30 | 30 | 30 | 30 | 30
- počet osob s ČOP | os. | 0 | 0 | 0 | 0 | 0 | 0 | 0 | 0 | 0 | 0 | 0 | 0 | 0
Počet obyv.s odvoz OV
- trvale bydlící | os. | 254 | 253 | 252 | 252 | 252 | 252 | 252 | 252 | 241 | 230 | 219 | 208 | 197
- počet osob s ČOP | os. | 540 | 539 | 539 | 539 | 539 | 539 | 539 | 539 | 531 | 523 | 515 | 508 | 500
Průmysl,zemědelství,vybavenost | - | 2000: ne (pouze vybavenost)
Způsob likvidace | - | 2000: Jímky na vyvážení
Množství odp.vod | m3/d | 16.26 | 16.24 | 16.22 | 16.22 | 16.22 | 16.22 | 16.22 | 16.22 | 16 | 15.78 | 15.56 | 15.34 | 15.12
BSK5 | kg/d | 13.83 | 13.81 | 13.8 | 13.8 | 13.8 | 13.8 | 13.8 | 13.8 | 13.61 | 13.42 | 13.23 | 13.05 | 12.86
NL | kg/d | 12.6775 | 12.6592 | 12.65 | 12.65 | 12.65 | 12.65 | 12.65 | 12.65 | 12.4758 | 12.3017 | 12.1275 | 11.9625 | 11.7883
CHSK | kg/d | 27.66 | 27.62 | 27.6 | 27.6 | 27.6 | 27.6 | 27.6 | 27.6 | 27.22 | 26.84 | 26.46 | 26.1 | 25.72
N-celk | kg/d | 2.5355 | 2.5318 | 2.53 | 2.53 | 2.53 | 2.53 | 2.53 | 2.53 | 2.4952 | 2.4603 | 2.4255 | 2.3925 | 2.3577
N-NH4 | kg/d | 1.1986 | 1.1969 | 1.196 | 1.196 | 1.196 | 1.196 | 1.196 | 1.196 | 1.1795 | 1.1631 | 1.1466 | 1.131 | 1.1145
N-NO3 | kg/d | 0.2305 | 0.23017 | 0.23 | 0.23 | 0.23 | 0.23 | 0.23 | 0.23 | 0.22683 | 0.22367 | 0.2205 | 0.2175 | 0.21433
P-celk | kg/d | 0.57625 | 0.57542 | 0.575 | 0.575 | 0.575 | 0.575 | 0.575 | 0.575 | 0.56708 | 0.55917 | 0.55125 | 0.54375 | 0.53583
Počet ČOV | ks | bar: 2000 to 2015
Kapacita ČOV | m3/d | 144 | 144 | 144 | 144 | 144 | 144 | 144 | 144 | 144 | 144 | 144 | 144 | 144
Počet čerpacích stanic | ks | bar: 2000 to 2015
Délka kanal.sítě | km | 3.9 | 3.9 | 3.9 | 3.9 | 3.9 | 3.9 | 3.9 | 3.9 | 3.9 | 3.9 | 3.9 | 3.9 | 3.9
Počet kanal.přípojek | ks | 235.6 | 235.6 | 235.6 | 235.6 | 235.6 | 235.6 | 235.6 | 235.6 | 235.6 | 235.6 | 235.6 | 235.6 | 235.6
Jímky a septiky | ks | 329.6 | 328.8 | 328.4 | 328.4 | 328.4 | 328.4 | 328.4 | 328.4 | 320.8 | 313.2 | 305.6 | 298.4 | 290.8
Mikročistírny | ks
Vysvětlivka : Počet osob s ČOP = Počet osob s časově omezeným pobytem
|  | 100 | 100 | 100 | 100 | 100 | 100 | 100 | 100 | 100 | 100 | 100 | 100 | 100

## tab. X
Kraj : Jihomoravský | [5 empty] | Provozní skupina :
Tab. X - KANALIZACE - BILANCE ODPADNÍCH VOD A ZNEČIŠTĚNÍ
0624.017.653.01 - Doubravník
(číslo a název obce)
| jedn. | 2000 | 2004 | 2005 | 2006 | 2007 | 2008 | 2009 | 2010 | 2011 | 2012 | 2013 | 2014 | 2015
CELKOVÁ PRODUKCE
odpadních vod | m3/d | 98.66 | 98.57 | 98.5 | 98.5 | 98.5 | 98.5 | 98.5 | 98.5 | 97.57 | 96.64 | 95.71 | 94.8 | 93.87
BSK5 | kg/d | 55.86 | 55.805 | 55.775 | 55.775 | 55.775 | 55.775 | 55.775 | 55.775 | 55.245 | 54.715 | 54.185 | 53.68 | 53.15
NL | kg/d | 51.205 | 51.1546 | 51.1271 | 51.1271 | 51.1271 | 51.1271 | 51.1271 | 51.1271 | 50.6412 | 50.1554 | 49.6696 | 49.2067 | 48.7208
CHSK | kg/d | 111.72 | 111.61 | 111.55 | 111.55 | 111.55 | 111.55 | 111.55 | 111.55 | 110.49 | 109.43 | 108.37 | 107.36 | 106.3
Počet EO | os. | 931 | 930.0833 | 929.5833 | 929.5833 | 929.5833 | 929.5833 | 929.5833 | 929.5833 | 920.75 | 911.9167 | 903.0833 | 894.6667 | 885.8333
odp.vod likv. na ČOV | m3/d | 72.16 | 72.14 | 72.12 | 72.12 | 72.12 | 72.12 | 72.12 | 72.12 | 71.9 | 71.68 | 71.46 | 71.24 | 71.02
odp.vod likv. v septicích | m3/d | 3 | 3 | 3 | 3 | 3 | 3 | 3 | 3 | 3 | 3 | 3 | 3 | 3
odp.vod likv. jiným způsobem | m3/d | 23.5 | 23.43 | 23.38 | 23.38 | 23.38 | 23.38 | 23.38 | 23.38 | 22.67 | 21.96 | 21.25 | 20.56 | 19.85
PŘÍSUN ODP. VOD Z JINÝCH LOKALIT
množství odpadních vod | m3/d
BSK5 | kg/d
NL | kg/d
CHSK | kg/d
ODVEDENÍ ODP. VOD NA JINÉ LOKALITY
množství odpadních vod | m3/d | 0 | 0 | 0 | 0 | 0 | 0 | 0 | 0 | 0 | 0 | 0 | 0 | 0
BSK5 | kg/d | 0 | 0 | 0 | 0 | 0 | 0 | 0 | 0 | 0 | 0 | 0 | 0 | 0
NL | kg/d | 0 | 0 | 0 | 0 | 0 | 0 | 0 | 0 | 0 | 0 | 0 | 0 | 0
CHSK | kg/d | 0 | 0 | 0 | 0 | 0 | 0 | 0 | 0 | 0 | 0 | 0 | 0 | 0
PŘÍTOK NA ČOV
množství odpadních vod | m3/d | 72.16 | 72.14 | 72.12 | 72.12 | 72.12 | 72.12 | 72.12 | 72.12 | 71.9 | 71.68 | 71.46 | 71.24 | 71.02
BSK5 | kg/d | 41.18 | 41.16 | 41.15 | 41.15 | 41.15 | 41.15 | 41.15 | 41.15 | 40.96 | 40.77 | 40.58 | 40.4 | 40.21
NL | kg/d | 37.7483 | 37.73 | 37.7208 | 37.7208 | 37.7208 | 37.7208 | 37.7208 | 37.7208 | 37.5467 | 37.3725 | 37.1983 | 37.0333 | 36.8592
CHSK | kg/d | 82.36 | 82.32 | 82.3 | 82.3 | 82.3 | 82.3 | 82.3 | 82.3 | 81.92 | 81.54 | 81.16 | 80.8 | 80.42
Počet EO | os | 687 | 686 | 686 | 686 | 686 | 686 | 686 | 686 | 683 | 680 | 677 | 674 | 671
Typ ČOV | - | 2000: mechanicko-biologická; 2015: mechanicko-biologická
Dočištění - snížení BSK5 | - | bar: 2000; 2015
Denitrifikace | - | bar: 2000; 2015
Odstraňování fosforu | - | bar: 2000; 2015
množství odpadních vod | m3/d | 72.16 | 72.14 | 72.12 | 72.12 | 72.12 | 72.12 | 72.12 | 72.12 | 71.9 | 71.68 | 71.46 | 71.24 | 71.02
ODSTRANĚNÉ ZNEČIŠTĚNÍ
BSK5 | kg/d | 33.1944 | 33.1829 | 33.1796 | 33.1796 | 33.1796 | 33.1796 | 33.1796 | 33.1796 | 33.0779 | 32.9762 | 32.8745 | 32.781 | 32.6793
NL | kg/d | 34.1733 | 34.1615 | 34.1581 | 34.1581 | 34.1581 | 34.1581 | 34.1581 | 34.1581 | 34.0532 | 33.9483 | 33.8434 | 33.7471 | 33.6421
CHSK | kg/d | 74.56 | 74.5342 | 74.5267 | 74.5267 | 74.5267 | 74.5267 | 74.5267 | 74.5267 | 74.2979 | 74.0691 | 73.8402 | 73.6299 | 73.401
ZBYTKOVÉ ZNEČIŠTĚNÍ
BSK5 | kg/d | 22.6656 | 22.6221 | 22.5954 | 22.5954 | 22.5954 | 22.5954 | 22.5954 | 22.5954 | 22.1671 | 21.7388 | 21.3105 | 20.899 | 20.4707
NL | kg/d | 17.0317 | 16.9931 | 16.969 | 16.969 | 16.969 | 16.969 | 16.969 | 16.969 | 16.588 | 16.2071 | 15.8262 | 15.4596 | 15.0787
CHSK | kg/d | 37.16 | 37.0758 | 37.0233 | 37.0233 | 37.0233 | 37.0233 | 37.0233 | 37.0233 | 36.1921 | 35.3609 | 34.5298 | 33.7301 | 32.899
Produkce kalů | m3/r | 401.7987 | 401.6594 | 401.6185 | 401.6185 | 401.6185 | 401.6185 | 401.6185 | 401.6185 | 400.3814 | 399.144 | 397.9062 | 396.7692 | 395.5314
Způsob likvidace kalů | - | 2000: odvoz; 2015: odvoz
Množství kalu po odvodnění | m3/r

## tab. XII
Plán rozvoje pro kraj : Jihomoravský |  |  |  | Provozní skupina :
Tab. XII - TECHNICKÉ A FINANČNÍ ÚDAJE KANALIZACÍ
0624.017.653.01 - Doubravník
(číslo a název obce)
ID | K | H l a v n í o b j e k t y |  |  |  | stávající objekty |  |  | rekonstrukce |  | nové stavby
|  | 1 čistírny odpadních vod |  |  |  | DHM | rok uved. | rok posled. | DHM | rok zaháj. | DHM | rok zaháj.
|  | název | typ ČOV |  | kap. m3/d | mil. Kč | do provozu | rekonstr. | mil.Kč | /ukončení | mil. Kč | /ukončení
C.S | 0 | ČOV Doubravník | mechanicko-biologická |  | 144 |  | 2001 | [5 empty] | 9 | 1
2 biologický rybník
|  |  | plocha (ha) |  | kap. EO
3 kanalizační síť
|  |  |  | DN(mm) | délka(km)
K.S | 0 | Stávajicí potrubí |  | 400-600 | 3.9
K.N | 3 | Nové potrubí |  | 400 | 1.32 | [5 empty] | 6.5525 | po r.2015
4 výtlačné řady
|  |  |  | DN(mm) | délka(km)
V.S | 0 | Stávajicí potrubí |  | 100 | 0.95
5 čerpací stanice
|  |  |  | Qkap(l/s) | h(m)
S.S | 0 | 1xČS
6 kanalizační přípojky
|  |  |  | počet | délka(km)
P.S | 0 | Stávající |  | 236 | 2.242
7 jímky
|  |  | typ |  | počet ks
J.S | 0 | Stávající | jímky a septiky |  | 330
|  | SOUČET |  |  |  | 0 |  |  | 0 |  | 6.5525