## tab. VI pom
Plán rozvoje pro kraj : Jihomoravský
Tab. VI - KANALIZACE - ZÁKLADNÍ ÚDAJE
0624.017.655.01 - Horní Loučky
(provozní skupina)
| jednotky | 2000 | 2004 | 2005 | 2006 | 2007 | 2008 | 2009 | 2010 | 2011 | 2012 | 2013 | 2014 | 2015
Celkový počet obyvatel | os. | 305 | 305 | 304 | 304 | 304 | 304 | 304 | 304 | 300 | 296 | 291 | 287 | 284
Odkanalizování
Počet obyv. napoj na kanalizaci | os. | 284 | 284 | 284 | 284 | 284 | 284 | 284 | 284 | 284 | 284 | 283 | 283 | 283
Počet obyv. napoj na kanalizaci | % | 93.1148 | 93.1148 | 93.4211 | 93.4211 | 93.4211 | 93.4211 | 93.4211 | 93.4211 | 94.6667 | 95.9459 | 97.2509 | 98.6063 | 99.6479
meziroční přírůstek | os |  | 0 | 0 | 0 | 0 | 0 | 0 | 0 | 0 | 0 | -1 | 0 | 0
Čištění odpadních vod
Počet obyv. napoj ČOV | os. | 0 | 0 | 0 | 0 | 0 | 0 | 0 | 0 | 0 | 0 | 0 | 0 | 0
Počet obyv. napoj ČOV | % | 0 | 0 | 0 | 0 | 0 | 0 | 0 | 0 | 0 | 0 | 0 | 0 | 0
Počet obyv. se svozem na ČOV | os. | 21 | 21 | 20 | 20 | 20 | 20 | 20 | 20 | 16 | 12 | 8 | 4 | 1
Počet obyv. se svozem na ČOV | % | 6.8852 | 6.8852 | 6.5789 | 6.5789 | 6.5789 | 6.5789 | 6.5789 | 6.5789 | 5.3333 | 4.0541 | 2.7491 | 1.3937 | 0.35211
Celková produkce odp. vod | mil. m3/rok | 0.014378 | 0.014152 | 0.014009 | 0.013901 | 0.013793 | 0.013685 | 0.013705 | 0.013724 | 0.013642 | 0.013559 | 0.01344 | 0.013358 | 0.013301
Odpad. vody čištěné na ČOV | mil. m3/rok | 0 | 0 | 0 | 0 | 0 | 0 | 0 | 0 | 0 | 0 | 0 | 0 | 0
Odpad. vody čištěné na ČOV | % | 0 | 0 | 0 | 0 | 0 | 0 | 0 | 0 | 0 | 0 | 0 | 0 | 0
Meziroční přírustek | mil. m3/rok |  | 0 | 0 | 0 | 0 | 0 | 0 | 0 | 0 | 0 | 0 | 0 | 0
Meziroční přírustek | %
Odpad. vody čištěné v septicích | mil. m3/rok | 0.013842 | 0.013616 | 0.013498 | 0.01339 | 0.013282 | 0.013174 | 0.013194 | 0.013213 | 0.013233 | 0.013253 | 0.013236 | 0.013255 | 0.013275
Odpad. vody čištěné v septicích | % | 96.2683 | 96.2088 | 96.3524 | 96.324 | 96.2952 | 96.266 | 96.2714 | 96.2767 | 97.0033 | 97.7388 | 98.4792 | 99.2349 | 99.8079
Odpad. vody nečištěné | tis. m3/rok | 0.53655 | 0.53655 | 0.511 | 0.511 | 0.511 | 0.511 | 0.511 | 0.511 | 0.4088 | 0.3066 | 0.2044 | 0.1022 | 0.02555
Odpad. vody nečištěné | % | 3.7317 | 3.7912 | 3.6476 | 3.676 | 3.7048 | 3.734 | 3.7286 | 3.7233 | 2.9967 | 2.2612 | 1.5208 | 0.76511 | 0.1921
Počet ČOV | ks | 0 | 0 | 0 | 0 | 0 | 0 | 0 | 0 | 0 | 0 | 0 | 0 | 0
Celková kapacita ČOV | m3/d | 0 | 0 | 0 | 0 | 0 | 0 | 0 | 0 | 0 | 0 | 0 | 0 | 0
Roční přírůstek | m3/d |  | 0 | 0 | 0 | 0 | 0 | 0 | 0 | 0 | 0 | 0 | 0 | 0
Přebytek kapacity | m3/d
Nedostatek kapacity | m3/d
Celková délka nové kanalizace | km | 0 | 0 | 0 | 0 | 0 | 0 | 0 | 0 | 0 | 0 | 0 | 0 | 0
Roční přírůstek | km |  | 0 | 0 | 0 | 0 | 0 | 0 | 0 | 0 | 0 | 0 | 0 | 0
Roční přírůstek | % |  | 0 | 0 | 0 | 0 | 0 | 0 | 0 | 0 | 0 | 0 | 0 | 0
Celková délka rek. kanalizace | km
Roční přírůstek | km |  | 0 | 0 | 0 | 0 | 0 | 0 | 0 | 0 | 0 | 0 | 0 | 0
Roční přírůstek | % |  | 0 | 0 | 0 | 0 | 0 | 0 | 0 | 0 | 0 | 0 | 0 | 0
Produkce zněčištění
BSK5 | t/rok | 6.34 | 6.34 | 6.3291 | 6.3291 | 6.3291 | 6.3291 | 6.3291 | 6.3291 | 6.2853 | 6.2415 | 6.1831 | 6.1393 | 6.1064
NL | t/rok | 5.8117 | 5.8117 | 5.8017 | 5.8017 | 5.8017 | 5.8017 | 5.8017 | 5.8017 | 5.7615 | 5.7214 | 5.6678 | 5.6277 | 5.5976
CHSK | t/rok | 12.6801 | 12.6801 | 12.6582 | 12.6582 | 12.6582 | 12.6582 | 12.6582 | 12.6582 | 12.5706 | 12.483 | 12.3662 | 12.2786 | 12.2129
Odstranění znečištění
BSK5 | t/rok | 1.831 | 1.8299 | 1.8295 | 1.8289 | 1.8284 | 1.8278 | 1.8279 | 1.828 | 1.8291 | 1.8301 | 1.8267 | 1.8277 | 1.8284
NL | t/rok | 1.6785 | 1.6774 | 1.677 | 1.6765 | 1.676 | 1.6755 | 1.6756 | 1.6757 | 1.6767 | 1.6776 | 1.6745 | 1.6754 | 1.676
CHSK | t/rok | 3.6621 | 3.6598 | 3.6589 | 3.6579 | 3.6568 | 3.6557 | 3.6559 | 3.6561 | 3.6582 | 3.6602 | 3.6534 | 3.6554 | 3.6568
Celkové investiční náklady ročně | mil. Kč | 0 | 0 | 0 | 0 | 0 | 0 | 0 | 0 | 0 | 0 | 0 | 0 | 0
Celkové investiční náklady součtově | mil. Kč | 0 | 0 | 0 | 0 | 0 | 0 | 0 | 0 | 0 | 0 | 0 | 0 | 0
Hmotný investiční majetek ročně | mil. Kč
Hmotný investiční majetek součtově | mil.Kč

## tab. IX
Kraj : Jihomoravský |  |  |  |  | Provozní skupina :
Tab. IX - KANALIZACE - REKAPITULACE VSTUPNÍCH ÚDAJŮ
0624.017.655.01 - Horní Loučky
(číslo a název obce)
| jedn. | 2000 | 2004 | 2005 | 2006 | 2007 | 2008 | 2009 | 2010 | 2011 | 2012 | 2013 | 2014 | 2015
Počet trvale bydl.obyvatel | os. | 290 | 290 | 289 | 289 | 289 | 289 | 289 | 289 | 285 | 281 | 277 | 273 | 270
Počet osob s ČOP | os. | 15 | 15 | 15 | 15 | 15 | 15 | 15 | 15 | 15 | 15 | 14 | 14 | 14
ODKANALIZOVÁNÍ OBCE
Rozsah odkanalizování | - | 2000: celá obec; 2015: celá obec
Typ kanalizace | - | 2000: jednotná; 2015: splašková
Počet obyv.napoj.na kanal.
- trvale bydlící | os. | 269 | 269 | 269 | 269 | 269 | 269 | 269 | 269 | 269 | 269 | 269 | 269 | 269
- počet osob s ČOP | os. | 15 | 15 | 15 | 15 | 15 | 15 | 15 | 15 | 15 | 15 | 14 | 14 | 14
Počet obyv.nenapoj.na kanal.
- trvale bydlící | os. | 21 | 21 | 20 | 20 | 20 | 20 | 20 | 20 | 16 | 12 | 8 | 4 | 1
- počet osob s ČOP | os. | 0 | 0 | 0 | 0 | 0 | 0 | 0 | 0 | 0 | 0 | 0 | 0 | 0
LIKVIDACE ODPADNÍCH VOD
Počet obyv.napoj.na ČOV
- trvale bydlící | os. | 0 | 0 | 0 | 0 | 0 | 0 | 0 | 0 | 0 | 0 | 0 | 0 | 0
- počet osob s ČOP | os. | 0 | 0 | 0 | 0 | 0 | 0 | 0 | 0 | 0 | 0 | 0 | 0 | 0
Počet obyv.napoj.na septiky
- trvale bydlící | os. | 269 | 269 | 269 | 269 | 269 | 269 | 269 | 269 | 269 | 269 | 269 | 269 | 269
- počet osob s ČOP | os. | 15 | 15 | 15 | 15 | 15 | 15 | 15 | 15 | 15 | 15 | 14 | 14 | 14
Počet obyv.s odvoz OV
- trvale bydlící | os. | 21 | 21 | 20 | 20 | 20 | 20 | 20 | 20 | 16 | 12 | 8 | 4 | 1
- počet osob s ČOP | os. | 0 | 0 | 0 | 0 | 0 | 0 | 0 | 0 | 0 | 0 | 0 | 0 | 0
Průmysl,zemědelství,vybavenost | - | 2000: ne (pouze vybavenost)
Způsob likvidace | - | 2000: Jímky na vyvážení
Množství odp.vod | m3/d | 5.8 | 5.8 | 5.78 | 5.78 | 5.78 | 5.78 | 5.78 | 5.78 | 5.7 | 5.62 | 5.54 | 5.46 | 5.4
BSK5 | kg/d | 3.05 | 3.05 | 3.04 | 3.04 | 3.04 | 3.04 | 3.04 | 3.04 | 3 | 2.96 | 2.91 | 2.87 | 2.84
NL | kg/d | 2.7958 | 2.7958 | 2.7867 | 2.7867 | 2.7867 | 2.7867 | 2.7867 | 2.7867 | 2.75 | 2.7133 | 2.6675 | 2.6308 | 2.6033
CHSK | kg/d | 6.1 | 6.1 | 6.08 | 6.08 | 6.08 | 6.08 | 6.08 | 6.08 | 6 | 5.92 | 5.82 | 5.74 | 5.68
N-celk | kg/d | 0.55917 | 0.55917 | 0.55733 | 0.55733 | 0.55733 | 0.55733 | 0.55733 | 0.55733 | 0.55 | 0.54267 | 0.5335 | 0.52617 | 0.52067
N-NH4 | kg/d | 0.26433 | 0.26433 | 0.26347 | 0.26347 | 0.26347 | 0.26347 | 0.26347 | 0.26347 | 0.26 | 0.25653 | 0.2522 | 0.24873 | 0.24613
N-NO3 | kg/d | 0.050833 | 0.050833 | 0.050667 | 0.050667 | 0.050667 | 0.050667 | 0.050667 | 0.050667 | 0.05 | 0.049333 | 0.0485 | 0.047833 | 0.047333
P-celk | kg/d | 0.12708 | 0.12708 | 0.12667 | 0.12667 | 0.12667 | 0.12667 | 0.12667 | 0.12667 | 0.125 | 0.12333 | 0.12125 | 0.11958 | 0.11833
Počet ČOV | ks | 0 | 0 | 0 | 0 | 0 | 0 | 0 | 0 | 0 | 0 | 0 | 0 | 0
Kapacita ČOV | m3/d | 0 | 0 | 0 | 0 | 0 | 0 | 0 | 0 | 0 | 0 | 0 | 0 | 0
Počet čerpacích stanic | ks | 0 | 0 | 0 | 0 | 0 | 0 | 0 | 0 | 0 | 0 | 0 | 0 | 0
Délka kanal.sítě | km | 1.35 | 1.35 | 1.35 | 1.35 | 1.35 | 1.35 | 1.35 | 1.35 | 1.35 | 1.35 | 1.35 | 1.35 | 1.35
Počet kanal.přípojek | ks | 113.6 | 113.6 | 113.6 | 113.6 | 113.6 | 113.6 | 113.6 | 113.6 | 113.6 | 113.6 | 113.6 | 113.6 | 113.6
Jímky a septiky | ks | 122 | 122 | 121.6 | 121.6 | 121.6 | 121.6 | 121.6 | 121.6 | 120 | 118.4 | 116.4 | 114.8 | 113.6
Mikročistírny | ks
Vysvětlivka : Počet osob s ČOP = Počet osob s časově omezeným pobytem
|  | 115.4 | 113.1 | 111.9 | 110.8 | 109.7 | 108.6 | 108.8 | 109 | 109.2 | 109.4 | 109.6 | 109.8 | 110

## tab. X
Kraj : Jihomoravský | [5 empty] | Provozní skupina :
Tab. X - KANALIZACE - BILANCE ODPADNÍCH VOD A ZNEČIŠTĚNÍ
0624.017.655.01 - Horní Loučky
(číslo a název obce)
| jedn. | 2000 | 2004 | 2005 | 2006 | 2007 | 2008 | 2009 | 2010 | 2011 | 2012 | 2013 | 2014 | 2015
CELKOVÁ PRODUKCE
odpadních vod | m3/d | 39.3926 | 38.7739 | 38.3811 | 38.0852 | 37.7893 | 37.4934 | 37.5472 | 37.601 | 37.3748 | 37.1486 | 36.8224 | 36.5962 | 36.44
BSK5 | kg/d | 17.37 | 17.37 | 17.34 | 17.34 | 17.34 | 17.34 | 17.34 | 17.34 | 17.22 | 17.1 | 16.94 | 16.82 | 16.73
NL | kg/d | 15.9225 | 15.9225 | 15.895 | 15.895 | 15.895 | 15.895 | 15.895 | 15.895 | 15.785 | 15.675 | 15.5283 | 15.4183 | 15.3358
CHSK | kg/d | 34.74 | 34.74 | 34.68 | 34.68 | 34.68 | 34.68 | 34.68 | 34.68 | 34.44 | 34.2 | 33.88 | 33.64 | 33.46
Počet EO | os. | 289.5 | 289.5 | 289 | 289 | 289 | 289 | 289 | 289 | 287 | 285 | 282.3333 | 280.3333 | 278.8333
odp.vod likv. na ČOV | m3/d | 0 | 0 | 0 | 0 | 0 | 0 | 0 | 0 | 0 | 0 | 0 | 0 | 0
odp.vod likv. v septicích | m3/d | 37.9226 | 37.3039 | 36.9811 | 36.6852 | 36.3893 | 36.0934 | 36.1472 | 36.201 | 36.2548 | 36.3086 | 36.2624 | 36.3162 | 36.37
odp.vod likv. jiným způsobem | m3/d | 1.47 | 1.47 | 1.4 | 1.4 | 1.4 | 1.4 | 1.4 | 1.4 | 1.12 | 0.84 | 0.56 | 0.28 | 0.07
PŘÍSUN ODP. VOD Z JINÝCH LOKALIT
množství odpadních vod | m3/d
BSK5 | kg/d
NL | kg/d
CHSK | kg/d
ODVEDENÍ ODP. VOD NA JINÉ LOKALITY
množství odpadních vod | m3/d
BSK5 | kg/d
NL | kg/d
CHSK | kg/d
PŘÍTOK NA ČOV
množství odpadních vod | m3/d | 0 | 0 | 0 | 0 | 0 | 0 | 0 | 0 | 0 | 0 | 0 | 0 | 0
BSK5 | kg/d | 0 | 0 | 0 | 0 | 0 | 0 | 0 | 0 | 0 | 0 | 0 | 0 | 0
NL | kg/d | 0 | 0 | 0 | 0 | 0 | 0 | 0 | 0 | 0 | 0 | 0 | 0 | 0
CHSK | kg/d | 0 | 0 | 0 | 0 | 0 | 0 | 0 | 0 | 0 | 0 | 0 | 0 | 0
Počet EO | os | 0 | 0 | 0 | 0 | 0 | 0 | 0 | 0 | 0 | 0 | 0 | 0 | 0
Typ ČOV | -
Dočištění - snížení BSK5 | -
Denitrifikace | -
Odstraňování fosforu | -
množství odpadních vod | m3/d
ODSTRANĚNÉ ZNEČIŠTĚNÍ
BSK5 | kg/d | 5.0165 | 5.0134 | 5.0123 | 5.0108 | 5.0093 | 5.0078 | 5.008 | 5.0083 | 5.0112 | 5.014 | 5.0047 | 5.0074 | 5.0094
NL | kg/d | 4.5985 | 4.5957 | 4.5946 | 4.5932 | 4.5918 | 4.5904 | 4.5907 | 4.591 | 4.5936 | 4.5962 | 4.5877 | 4.5901 | 4.5919
CHSK | kg/d | 10.0331 | 10.0269 | 10.0245 | 10.0216 | 10.0186 | 10.0155 | 10.0161 | 10.0166 | 10.0224 | 10.028 | 10.0094 | 10.0148 | 10.0187
ZBYTKOVÉ ZNEČIŠTĚNÍ
BSK5 | kg/d | 12.3535 | 12.3566 | 12.3277 | 12.3292 | 12.3307 | 12.3322 | 12.332 | 12.3317 | 12.2088 | 12.086 | 11.9353 | 11.8126 | 11.7206
NL | kg/d | 11.324 | 11.3268 | 11.3004 | 11.3018 | 11.3032 | 11.3046 | 11.3043 | 11.304 | 11.1914 | 11.0788 | 10.9407 | 10.8282 | 10.7439
CHSK | kg/d | 24.7069 | 24.7131 | 24.6555 | 24.6584 | 24.6614 | 24.6645 | 24.6639 | 24.6634 | 24.4176 | 24.172 | 23.8706 | 23.6252 | 23.4413
Produkce kalů | m3/r | 40.6897 | 40.6646 | 40.6549 | 40.643 | 40.6308 | 40.6185 | 40.6207 | 40.623 | 40.6463 | 40.6691 | 40.5938 | 40.6155 | 40.6315
Způsob likvidace kalů | -
Množství kalu po odvodnění | m3/r

## tab. XII
Plán rozvoje pro kraj : Jihomoravský |  |  |  | Provozní skupina :
Tab. XII - TECHNICKÉ A FINANČNÍ ÚDAJE KANALIZACÍ
0624.017.655.01 - Horní Loučky
(číslo a název obce)
ID | K | H l a v n í o b j e k t y |  |  |  | stávající objekty |  |  | rekonstrukce |  | nové stavby
|  | 1 čistírny odpadních vod |  |  |  | DHM | rok uved. | rok posled. | DHM | rok zaháj. | DHM | rok zaháj.
|  | název | typ ČOV |  | kap. m3/d | mil. Kč | do provozu | rekonstr. | mil.Kč | /ukončení | mil. Kč | /ukončení
C.N | 2 | ČOV Horní Loučky | mechanicko-biologická |  | 40 | [5 empty] | 2.2943 | po r.2015 | 9 | 1
2 biologický rybník
|  |  | plocha (ha) |  | kap. EO
3 kanalizační síť
|  |  |  | DN(mm) | délka(km)
K.S | 0 | Stávajicí potrubí |  | 600 | 1.35
K.N | 3 | Nové potrubí |  | 300 | 3 | [5 empty] | 12.6225 | po r.2015
4 výtlačné řady
|  |  |  | DN(mm) | délka(km)
5 čerpací stanice
|  |  |  | Qkap(l/s) | h(m)
6 kanalizační přípojky
|  |  |  | počet | délka(km)
P.S | 0 | Stávající |  | 114 | 1.083
7 jímky
|  |  | typ |  | počet ks
J.S | 0 | Stávající | jímky a septiky |  | 122
|  | SOUČET |  |  |  | 0 |  |  | 0 |  | 14.9168