## tab. VI pom
Plán rozvoje pro kraj : Jihomoravský
Tab. VI - KANALIZACE - ZÁKLADNÍ ÚDAJE
0624.017.656.01 - Kaly
(provozní skupina)
| jednotky | 2000 | 2004 | 2005 | 2006 | 2007 | 2008 | 2009 | 2010 | 2011 | 2012 | 2013 | 2014 | 2015
Celkový počet obyvatel | os. | 164 | 164 | 164 | 164 | 164 | 164 | 164 | 164 | 161 | 159 | 157 | 154 | 152
Odkanalizování
Počet obyv. napoj na kanalizaci | os. | 110 | 110 | 110 | 110 | 110 | 110 | 110 | 110 | 110 | 110 | 110 | 109 | 109
Počet obyv. napoj na kanalizaci | % | 67.0732 | 67.0732 | 67.0732 | 67.0732 | 67.0732 | 67.0732 | 67.0732 | 67.0732 | 68.323 | 69.1824 | 70.0637 | 70.7792 | 71.7105
meziroční přírůstek | os |  | 0 | 0 | 0 | 0 | 0 | 0 | 0 | 0 | 0 | 0 | -1 | 0
Čištění odpadních vod
Počet obyv. napoj ČOV | os. | 0 | 0 | 0 | 0 | 0 | 0 | 0 | 0 | 0 | 0 | 0 | 0 | 0
Počet obyv. napoj ČOV | % | 0 | 0 | 0 | 0 | 0 | 0 | 0 | 0 | 0 | 0 | 0 | 0 | 0
Počet obyv. se svozem na ČOV | os. | 54 | 54 | 54 | 54 | 54 | 54 | 54 | 54 | 51 | 49 | 47 | 45 | 43
Počet obyv. se svozem na ČOV | % | 32.9268 | 32.9268 | 32.9268 | 32.9268 | 32.9268 | 32.9268 | 32.9268 | 32.9268 | 31.677 | 30.8176 | 29.9363 | 29.2208 | 28.2895
Celková produkce odp. vod | mil. m3/rok | 0.0061247 | 0.0061247 | 0.0061247 | 0.0061247 | 0.0061247 | 0.0061247 | 0.0061247 | 0.0061247 | 0.0060481 | 0.005997 | 0.0059458 | 0.0058582 | 0.0058071
Odpad. vody čištěné na ČOV | mil. m3/rok | 0 | 0 | 0 | 0 | 0 | 0 | 0 | 0 | 0 | 0 | 0 | 0 | 0
Odpad. vody čištěné na ČOV | % | 0 | 0 | 0 | 0 | 0 | 0 | 0 | 0 | 0 | 0 | 0 | 0 | 0
Meziroční přírustek | mil. m3/rok |  | 0 | 0 | 0 | 0 | 0 | 0 | 0 | 0 | 0 | 0 | 0 | 0
Meziroční přírustek | %
Odpad. vody čištěné v septicích | mil. m3/rok | 0.004745 | 0.004745 | 0.004745 | 0.004745 | 0.004745 | 0.004745 | 0.004745 | 0.004745 | 0.004745 | 0.004745 | 0.004745 | 0.0047085 | 0.0047085
Odpad. vody čištěné v septicích | % | 77.4732 | 77.4732 | 77.4732 | 77.4732 | 77.4732 | 77.4732 | 77.4732 | 77.4732 | 78.455 | 79.1236 | 79.8036 | 80.3738 | 81.0811
Odpad. vody nečištěné | tis. m3/rok | 1.3797 | 1.3797 | 1.3797 | 1.3797 | 1.3797 | 1.3797 | 1.3797 | 1.3797 | 1.3031 | 1.2519 | 1.2008 | 1.1498 | 1.0986
Odpad. vody nečištěné | % | 22.5268 | 22.5268 | 22.5268 | 22.5268 | 22.5268 | 22.5268 | 22.5268 | 22.5268 | 21.545 | 20.8764 | 20.1964 | 19.6262 | 18.9189
Počet ČOV | ks | 0 | 0 | 0 | 0 | 0 | 0 | 0 | 0 | 0 | 0 | 0 | 0 | 0
Celková kapacita ČOV | m3/d | 0 | 0 | 0 | 0 | 0 | 0 | 0 | 0 | 0 | 0 | 0 | 0 | 0
Roční přírůstek | m3/d |  | 0 | 0 | 0 | 0 | 0 | 0 | 0 | 0 | 0 | 0 | 0 | 0
Přebytek kapacity | m3/d
Nedostatek kapacity | m3/d
Celková délka nové kanalizace | km | 0 | 0 | 0 | 0 | 0 | 0 | 0 | 0 | 0 | 0 | 0 | 0 | 0
Roční přírůstek | km |  | 0 | 0 | 0 | 0 | 0 | 0 | 0 | 0 | 0 | 0 | 0 | 0
Roční přírůstek | % |  | 0 | 0 | 0 | 0 | 0 | 0 | 0 | 0 | 0 | 0 | 0 | 0
Celková délka rek. kanalizace | km
Roční přírůstek | km |  | 0 | 0 | 0 | 0 | 0 | 0 | 0 | 0 | 0 | 0 | 0 | 0
Roční přírůstek | % |  | 0 | 0 | 0 | 0 | 0 | 0 | 0 | 0 | 0 | 0 | 0 | 0
Produkce zněčištění
BSK5 | t/rok | 2.9273 | 2.9273 | 2.9273 | 2.9273 | 2.9273 | 2.9273 | 2.9273 | 2.9273 | 2.8944 | 2.8725 | 2.8506 | 2.8142 | 2.7923
NL | t/rok | 2.6834 | 2.6834 | 2.6834 | 2.6834 | 2.6834 | 2.6834 | 2.6834 | 2.6834 | 2.6532 | 2.6332 | 2.6131 | 2.5796 | 2.5596
CHSK | t/rok | 5.8546 | 5.8546 | 5.8546 | 5.8546 | 5.8546 | 5.8546 | 5.8546 | 5.8546 | 5.7889 | 5.7451 | 5.7013 | 5.6283 | 5.5845
Odstranění znečištění
BSK5 | t/rok | 0.68036 | 0.68036 | 0.68036 | 0.68036 | 0.68036 | 0.68036 | 0.68036 | 0.68036 | 0.68125 | 0.68186 | 0.68248 | 0.67855 | 0.6792
NL | t/rok | 0.62366 | 0.62366 | 0.62366 | 0.62366 | 0.62366 | 0.62366 | 0.62366 | 0.62366 | 0.62448 | 0.62504 | 0.6256 | 0.62201 | 0.6226
CHSK | t/rok | 1.3607 | 1.3607 | 1.3607 | 1.3607 | 1.3607 | 1.3607 | 1.3607 | 1.3607 | 1.3625 | 1.3637 | 1.365 | 1.3571 | 1.3584
Celkové investiční náklady ročně | mil. Kč | 0 | 0 | 0 | 0 | 0 | 0 | 0 | 0 | 0 | 0 | 0 | 0 | 0
Celkové investiční náklady součtově | mil. Kč | 0 | 0 | 0 | 0 | 0 | 0 | 0 | 0 | 0 | 0 | 0 | 0 | 0
Hmotný investiční majetek ročně | mil. Kč
Hmotný investiční majetek součtově | mil.Kč
Netiskne se

## tab. IX
Kraj : Jihomoravský |  |  |  |  | Provozní skupina :
Tab. IX - KANALIZACE - REKAPITULACE VSTUPNÍCH ÚDAJŮ
0624.017.656.01 - Kaly
(číslo a název obce)
| jedn. | 2000 | 2004 | 2005 | 2006 | 2007 | 2008 | 2009 | 2010 | 2011 | 2012 | 2013 | 2014 | 2015
Počet trvale bydl.obyvatel | os. | 154 | 154 | 154 | 154 | 154 | 154 | 154 | 154 | 151 | 149 | 147 | 145 | 143
Počet osob s ČOP | os. | 10 | 10 | 10 | 10 | 10 | 10 | 10 | 10 | 10 | 10 | 10 | 9 | 9
ODKANALIZOVÁNÍ OBCE
Rozsah odkanalizování | - | 2000: celá obec; 2015: celá obec
Typ kanalizace | - | 2000: jednotná; 2015: splašková
Počet obyv.napoj.na kanal.
- trvale bydlící | os. | 100 | 100 | 100 | 100 | 100 | 100 | 100 | 100 | 100 | 100 | 100 | 100 | 100
- počet osob s ČOP | os. | 10 | 10 | 10 | 10 | 10 | 10 | 10 | 10 | 10 | 10 | 10 | 9 | 9
Počet obyv.nenapoj.na kanal.
- trvale bydlící | os. | 54 | 54 | 54 | 54 | 54 | 54 | 54 | 54 | 51 | 49 | 47 | 45 | 43
- počet osob s ČOP | os. | 0 | 0 | 0 | 0 | 0 | 0 | 0 | 0 | 0 | 0 | 0 | 0 | 0
LIKVIDACE ODPADNÍCH VOD
Počet obyv.napoj.na ČOV
- trvale bydlící | os. | 0 | 0 | 0 | 0 | 0 | 0 | 0 | 0 | 0 | 0 | 0 | 0 | 0
- počet osob s ČOP | os. | 0 | 0 | 0 | 0 | 0 | 0 | 0 | 0 | 0 | 0 | 0 | 0 | 0
Počet obyv.napoj.na septiky
- trvale bydlící | os. | 100 | 100 | 100 | 100 | 100 | 100 | 100 | 100 | 100 | 100 | 100 | 100 | 100
- počet osob s ČOP | os. | 10 | 10 | 10 | 10 | 10 | 10 | 10 | 10 | 10 | 10 | 10 | 9 | 9
Počet obyv.s odvoz OV
- trvale bydlící | os. | 54 | 54 | 54 | 54 | 54 | 54 | 54 | 54 | 51 | 49 | 47 | 45 | 43
- počet osob s ČOP | os. | 0 | 0 | 0 | 0 | 0 | 0 | 0 | 0 | 0 | 0 | 0 | 0 | 0
Průmysl,zemědelství,vybavenost | - | 2000: ne (pouze vybavenost)
Způsob likvidace | - | 2000: Jímky na vyvážení
Množství odp.vod | m3/d | 3.08 | 3.08 | 3.08 | 3.08 | 3.08 | 3.08 | 3.08 | 3.08 | 3.02 | 2.98 | 2.94 | 2.9 | 2.86
BSK5 | kg/d | 1.64 | 1.64 | 1.64 | 1.64 | 1.64 | 1.64 | 1.64 | 1.64 | 1.61 | 1.59 | 1.57 | 1.54 | 1.52
NL | kg/d | 1.5033 | 1.5033 | 1.5033 | 1.5033 | 1.5033 | 1.5033 | 1.5033 | 1.5033 | 1.4758 | 1.4575 | 1.4392 | 1.4117 | 1.3933
CHSK | kg/d | 3.28 | 3.28 | 3.28 | 3.28 | 3.28 | 3.28 | 3.28 | 3.28 | 3.22 | 3.18 | 3.14 | 3.08 | 3.04
N-celk | kg/d | 0.30067 | 0.30067 | 0.30067 | 0.30067 | 0.30067 | 0.30067 | 0.30067 | 0.30067 | 0.29517 | 0.2915 | 0.28783 | 0.28233 | 0.27867
N-NH4 | kg/d | 0.14213 | 0.14213 | 0.14213 | 0.14213 | 0.14213 | 0.14213 | 0.14213 | 0.14213 | 0.13953 | 0.1378 | 0.13607 | 0.13347 | 0.13173
N-NO3 | kg/d | 0.027333 | 0.027333 | 0.027333 | 0.027333 | 0.027333 | 0.027333 | 0.027333 | 0.027333 | 0.026833 | 0.0265 | 0.026167 | 0.025667 | 0.025333
P-celk | kg/d | 0.068333 | 0.068333 | 0.068333 | 0.068333 | 0.068333 | 0.068333 | 0.068333 | 0.068333 | 0.067083 | 0.06625 | 0.065417 | 0.064167 | 0.063333
Počet ČOV | ks | 0 | 0 | 0 | 0 | 0 | 0 | 0 | 0 | 0 | 0 | 0 | 0 | 0
Kapacita ČOV | m3/d | 0 | 0 | 0 | 0 | 0 | 0 | 0 | 0 | 0 | 0 | 0 | 0 | 0
Počet čerpacích stanic | ks | 0 | 0 | 0 | 0 | 0 | 0 | 0 | 0 | 0 | 0 | 0 | 0 | 0
Délka kanal.sítě | km | bar: 2000 to 2015
Počet kanal.přípojek | ks | 44 | 44 | 44 | 44 | 44 | 44 | 44 | 44 | 44 | 44 | 44 | 44 | 44
Jímky a septiky | ks | 65.6 | 65.6 | 65.6 | 65.6 | 65.6 | 65.6 | 65.6 | 65.6 | 64.4 | 63.6 | 62.8 | 61.6 | 60.8
Mikročistírny | ks
Vysvětlivka : Počet osob s ČOP = Počet osob s časově omezeným pobytem
|  | 100 | 100 | 100 | 100 | 100 | 100 | 100 | 100 | 100 | 100 | 100 | 100 | 100

## tab. X
Kraj : Jihomoravský | [5 empty] | Provozní skupina :
Tab. X - KANALIZACE - BILANCE ODPADNÍCH VOD A ZNEČIŠTĚNÍ
0624.017.656.01 - Kaly
(číslo a název obce)
| jedn. | 2000 | 2004 | 2005 | 2006 | 2007 | 2008 | 2009 | 2010 | 2011 | 2012 | 2013 | 2014 | 2015
CELKOVÁ PRODUKCE
odpadních vod | m3/d | 16.78 | 16.78 | 16.78 | 16.78 | 16.78 | 16.78 | 16.78 | 16.78 | 16.57 | 16.43 | 16.29 | 16.05 | 15.91
BSK5 | kg/d | 8.02 | 8.02 | 8.02 | 8.02 | 8.02 | 8.02 | 8.02 | 8.02 | 7.93 | 7.87 | 7.81 | 7.71 | 7.65
NL | kg/d | 7.3517 | 7.3517 | 7.3517 | 7.3517 | 7.3517 | 7.3517 | 7.3517 | 7.3517 | 7.2692 | 7.2142 | 7.1592 | 7.0675 | 7.0125
CHSK | kg/d | 16.04 | 16.04 | 16.04 | 16.04 | 16.04 | 16.04 | 16.04 | 16.04 | 15.86 | 15.74 | 15.62 | 15.42 | 15.3
Počet EO | os. | 133.6667 | 133.6667 | 133.6667 | 133.6667 | 133.6667 | 133.6667 | 133.6667 | 133.6667 | 132.1667 | 131.1667 | 130.1667 | 128.5 | 127.5
odp.vod likv. na ČOV | m3/d | 0 | 0 | 0 | 0 | 0 | 0 | 0 | 0 | 0 | 0 | 0 | 0 | 0
odp.vod likv. v septicích | m3/d | 13 | 13 | 13 | 13 | 13 | 13 | 13 | 13 | 13 | 13 | 13 | 12.9 | 12.9
odp.vod likv. jiným způsobem | m3/d | 3.78 | 3.78 | 3.78 | 3.78 | 3.78 | 3.78 | 3.78 | 3.78 | 3.57 | 3.43 | 3.29 | 3.15 | 3.01
PŘÍSUN ODP. VOD Z JINÝCH LOKALIT
množství odpadních vod | m3/d
BSK5 | kg/d
NL | kg/d
CHSK | kg/d
ODVEDENÍ ODP. VOD NA JINÉ LOKALITY
množství odpadních vod | m3/d
BSK5 | kg/d
NL | kg/d
CHSK | kg/d
PŘÍTOK NA ČOV
množství odpadních vod | m3/d | 0 | 0 | 0 | 0 | 0 | 0 | 0 | 0 | 0 | 0 | 0 | 0 | 0
BSK5 | kg/d | 0 | 0 | 0 | 0 | 0 | 0 | 0 | 0 | 0 | 0 | 0 | 0 | 0
NL | kg/d | 0 | 0 | 0 | 0 | 0 | 0 | 0 | 0 | 0 | 0 | 0 | 0 | 0
CHSK | kg/d | 0 | 0 | 0 | 0 | 0 | 0 | 0 | 0 | 0 | 0 | 0 | 0 | 0
Počet EO | os | 0 | 0 | 0 | 0 | 0 | 0 | 0 | 0 | 0 | 0 | 0 | 0 | 0
Typ ČOV | -
Dočištění - snížení BSK5 | -
Denitrifikace | -
Odstraňování fosforu | -
množství odpadních vod | m3/d
ODSTRANĚNÉ ZNEČIŠTĚNÍ
BSK5 | kg/d | 1.864 | 1.864 | 1.864 | 1.864 | 1.864 | 1.864 | 1.864 | 1.864 | 1.8664 | 1.8681 | 1.8698 | 1.859 | 1.8608
NL | kg/d | 1.7087 | 1.7087 | 1.7087 | 1.7087 | 1.7087 | 1.7087 | 1.7087 | 1.7087 | 1.7109 | 1.7124 | 1.714 | 1.7041 | 1.7057
CHSK | kg/d | 3.728 | 3.728 | 3.728 | 3.728 | 3.728 | 3.728 | 3.728 | 3.728 | 3.7329 | 3.7362 | 3.7396 | 3.7181 | 3.7216
ZBYTKOVÉ ZNEČIŠTĚNÍ
BSK5 | kg/d | 6.156 | 6.156 | 6.156 | 6.156 | 6.156 | 6.156 | 6.156 | 6.156 | 6.0636 | 6.0019 | 5.9402 | 5.851 | 5.7892
NL | kg/d | 5.643 | 5.643 | 5.643 | 5.643 | 5.643 | 5.643 | 5.643 | 5.643 | 5.5583 | 5.5017 | 5.4452 | 5.3634 | 5.3068
CHSK | kg/d | 12.312 | 12.312 | 12.312 | 12.312 | 12.312 | 12.312 | 12.312 | 12.312 | 12.1271 | 12.0038 | 11.8804 | 11.7019 | 11.5784
Produkce kalů | m3/r | 15.1191 | 15.1191 | 15.1191 | 15.1191 | 15.1191 | 15.1191 | 15.1191 | 15.1191 | 15.1389 | 15.1524 | 15.1661 | 15.0789 | 15.0932
Způsob likvidace kalů | -
Množství kalu po odvodnění | m3/r

## tab. XII
Plán rozvoje pro kraj : Jihomoravský |  |  |  | Provozní skupina :
Tab. XII - TECHNICKÉ A FINANČNÍ ÚDAJE KANALIZACÍ
0624.017.656.01 - Kaly
(číslo a název obce)
ID | K | H l a v n í o b j e k t y |  |  |  | stávající objekty |  |  | rekonstrukce |  | nové stavby
|  | 1 čistírny odpadních vod |  |  |  | DHM | rok uved. | rok posled. | DHM | rok zaháj. | DHM | rok zaháj.
|  | název | typ ČOV |  | kap. m3/d | mil. Kč | do provozu | rekonstr. | mil.Kč | /ukončení | mil. Kč | /ukončení
2 biologický rybník
|  |  | plocha (ha) |  | kap. EO
3 kanalizační síť
|  |  |  | DN(mm) | délka(km)
K.S | 0 | Stávajicí potrubí |  | 300-600 | 1
K.N | 3 | Nové potrubí |  | 300 | 1.6 | [5 empty] | 6.732 | po r.2015
4 výtlačné řady
|  |  |  | DN(mm) | délka(km)
5 čerpací stanice
|  |  |  | Qkap(l/s) | h(m)
S.N | 0 | Nová ČS |  | 2 | [6 empty] | 0.425 | po r.2015
6 kanalizační přípojky
|  |  |  | počet | délka(km)
P.S | 0 | Stávající |  | 44 | 0.418
7 jímky
|  |  | typ |  | počet ks
J.S | 0 | Stávající | jímky a septiky |  | 66
|  | SOUČET |  |  |  | 0 |  |  | 0 |  | 7.157