## tab. VI pom
Plán rozvoje pro kraj : Jihomoravský
Tab. VI - KANALIZACE - ZÁKLADNÍ ÚDAJE
0624.017.659.01 - Kuřimská Nová Ves
(provozní skupina)
| jednotky | 2000 | 2004 | 2005 | 2006 | 2007 | 2008 | 2009 | 2010 | 2011 | 2012 | 2013 | 2014 | 2015
Celkový počet obyvatel | os. | 143 | 143 | 143 | 143 | 143 | 143 | 143 | 143 | 141 | 139 | 137 | 135 | 133
Odkanalizování
Počet obyv. napoj na kanalizaci | os. | 50 | 50 | 50 | 50 | 50 | 50 | 50 | 50 | 50 | 50 | 50 | 50 | 50
Počet obyv. napoj na kanalizaci | % | 34.965 | 34.965 | 34.965 | 34.965 | 34.965 | 34.965 | 34.965 | 34.965 | 35.461 | 35.9712 | 36.4964 | 37.037 | 37.594
meziroční přírůstek | os |  | 0 | 0 | 0 | 0 | 0 | 0 | 0 | 0 | 0 | 0 | 0 | 0
Čištění odpadních vod
Počet obyv. napoj ČOV | os. | 0 | 0 | 0 | 0 | 0 | 0 | 0 | 0 | 0 | 0 | 0 | 0 | 0
Počet obyv. napoj ČOV | % | 0 | 0 | 0 | 0 | 0 | 0 | 0 | 0 | 0 | 0 | 0 | 0 | 0
Počet obyv. se svozem na ČOV | os. | 93 | 93 | 93 | 93 | 93 | 93 | 93 | 93 | 91 | 89 | 87 | 85 | 83
Počet obyv. se svozem na ČOV | % | 65.035 | 65.035 | 65.035 | 65.035 | 65.035 | 65.035 | 65.035 | 65.035 | 64.539 | 64.0288 | 63.5036 | 62.963 | 62.406
Celková produkce odp. vod | mil. m3/rok | 0.0041281 | 0.0041281 | 0.0041281 | 0.0041281 | 0.0041281 | 0.0041281 | 0.0041281 | 0.0041281 | 0.004077 | 0.0040442 | 0.0039931 | 0.0039603 | 0.0039092
Odpad. vody čištěné na ČOV | mil. m3/rok | 0 | 0 | 0 | 0 | 0 | 0 | 0 | 0 | 0 | 0 | 0 | 0 | 0
Odpad. vody čištěné na ČOV | % | 0 | 0 | 0 | 0 | 0 | 0 | 0 | 0 | 0 | 0 | 0 | 0 | 0
Meziroční přírustek | mil. m3/rok |  | 0 | 0 | 0 | 0 | 0 | 0 | 0 | 0 | 0 | 0 | 0 | 0
Meziroční přírustek | %
Odpad. vody čištěné v septicích | mil. m3/rok | 0.002117 | 0.002117 | 0.002117 | 0.002117 | 0.002117 | 0.002117 | 0.002117 | 0.002117 | 0.002117 | 0.002117 | 0.002117 | 0.002117 | 0.002117
Odpad. vody čištěné v septicích | % | 51.2821 | 51.2821 | 51.2821 | 51.2821 | 51.2821 | 51.2821 | 51.2821 | 51.2821 | 51.9248 | 52.3466 | 53.0165 | 53.4562 | 54.155
Odpad. vody nečištěné | tis. m3/rok | 2.0112 | 2.0112 | 2.0112 | 2.0112 | 2.0112 | 2.0112 | 2.0112 | 2.0112 | 1.9601 | 1.9272 | 1.8761 | 1.8433 | 1.7921
Odpad. vody nečištěné | % | 48.7179 | 48.7179 | 48.7179 | 48.7179 | 48.7179 | 48.7179 | 48.7179 | 48.7179 | 48.0752 | 47.6534 | 46.9835 | 46.5438 | 45.845
Počet ČOV | ks | 0 | 0 | 0 | 0 | 0 | 0 | 0 | 0 | 0 | 0 | 0 | 0 | 0
Celková kapacita ČOV | m3/d | 0 | 0 | 0 | 0 | 0 | 0 | 0 | 0 | 0 | 0 | 0 | 0 | 0
Roční přírůstek | m3/d |  | 0 | 0 | 0 | 0 | 0 | 0 | 0 | 0 | 0 | 0 | 0 | 0
Přebytek kapacity | m3/d
Nedostatek kapacity | m3/d
Celková délka nové kanalizace | km | 0 | 0 | 0 | 0 | 0 | 0 | 0 | 0 | 0 | 0 | 0 | 0 | 0
Roční přírůstek | km |  | 0 | 0 | 0 | 0 | 0 | 0 | 0 | 0 | 0 | 0 | 0 | 0
Roční přírůstek | % |  | 0 | 0 | 0 | 0 | 0 | 0 | 0 | 0 | 0 | 0 | 0 | 0
Celková délka rek. kanalizace | km
Roční přírůstek | km |  | 0 | 0 | 0 | 0 | 0 | 0 | 0 | 0 | 0 | 0 | 0 | 0
Roční přírůstek | % |  | 0 | 0 | 0 | 0 | 0 | 0 | 0 | 0 | 0 | 0 | 0 | 0
Produkce zněčištění
BSK5 | t/rok | 2.0038 | 2.0038 | 2.0038 | 2.0038 | 2.0038 | 2.0038 | 2.0038 | 2.0038 | 1.982 | 1.9619 | 1.94 | 1.9199 | 1.898
NL | t/rok | 1.8369 | 1.8369 | 1.8369 | 1.8369 | 1.8369 | 1.8369 | 1.8369 | 1.8369 | 1.8168 | 1.7984 | 1.7783 | 1.7599 | 1.7398
CHSK | t/rok | 4.0077 | 4.0077 | 4.0077 | 4.0077 | 4.0077 | 4.0077 | 4.0077 | 4.0077 | 3.9639 | 3.9238 | 3.88 | 3.8398 | 3.796
Odstranění znečištění
BSK5 | t/rok | 0.30828 | 0.30828 | 0.30828 | 0.30828 | 0.30828 | 0.30828 | 0.30828 | 0.30828 | 0.30874 | 0.30809 | 0.30855 | 0.30789 | 0.30836
NL | t/rok | 0.28259 | 0.28259 | 0.28259 | 0.28259 | 0.28259 | 0.28259 | 0.28259 | 0.28259 | 0.28301 | 0.28242 | 0.28284 | 0.28223 | 0.28266
CHSK | t/rok | 0.61657 | 0.61657 | 0.61657 | 0.61657 | 0.61657 | 0.61657 | 0.61657 | 0.61657 | 0.61747 | 0.61618 | 0.6171 | 0.61578 | 0.61672
Celkové investiční náklady ročně | mil. Kč | 0 | 0 | 0 | 0 | 0 | 0 | 0 | 0 | 0 | 0 | 0 | 0 | 0
Celkové investiční náklady součtově | mil. Kč | 0 | 0 | 0 | 0 | 0 | 0 | 0 | 0 | 0 | 0 | 0 | 0 | 0
Hmotný investiční majetek ročně | mil. Kč
Hmotný investiční majetek součtově | mil.Kč

## tab. IX
Kraj : Jihomoravský |  |  |  |  | Provozní skupina :
Tab. IX - KANALIZACE - REKAPITULACE VSTUPNÍCH ÚDAJŮ
0624.017.659.01 - Kuřimská Nová Ves
(číslo a název obce)
| jedn. | 2000 | 2004 | 2005 | 2006 | 2007 | 2008 | 2009 | 2010 | 2011 | 2012 | 2013 | 2014 | 2015
Počet trvale bydl.obyvatel | os. | 113 | 113 | 113 | 113 | 113 | 113 | 113 | 113 | 111 | 110 | 108 | 107 | 105
Počet osob s ČOP | os. | 30 | 30 | 30 | 30 | 30 | 30 | 30 | 30 | 30 | 29 | 29 | 28 | 28
ODKANALIZOVÁNÍ OBCE
Rozsah odkanalizování | - | 2000: část obce; 2015: celá obec
Typ kanalizace | - | 2000: jednotná; 2015: splašková
Počet obyv.napoj.na kanal.
- trvale bydlící | os. | 40 | 40 | 40 | 40 | 40 | 40 | 40 | 40 | 40 | 40 | 40 | 40 | 40
- počet osob s ČOP | os. | 10 | 10 | 10 | 10 | 10 | 10 | 10 | 10 | 10 | 10 | 10 | 10 | 10
Počet obyv.nenapoj.na kanal.
- trvale bydlící | os. | 73 | 73 | 73 | 73 | 73 | 73 | 73 | 73 | 71 | 70 | 68 | 67 | 65
- počet osob s ČOP | os. | 20 | 20 | 20 | 20 | 20 | 20 | 20 | 20 | 20 | 19 | 19 | 18 | 18
LIKVIDACE ODPADNÍCH VOD
Počet obyv.napoj.na ČOV
- trvale bydlící | os. | 0 | 0 | 0 | 0 | 0 | 0 | 0 | 0 | 0 | 0 | 0 | 0 | 0
- počet osob s ČOP | os. | 0 | 0 | 0 | 0 | 0 | 0 | 0 | 0 | 0 | 0 | 0 | 0 | 0
Počet obyv.napoj.na septiky
- trvale bydlící | os. | 40 | 40 | 40 | 40 | 40 | 40 | 40 | 40 | 40 | 40 | 40 | 40 | 40
- počet osob s ČOP | os. | 10 | 10 | 10 | 10 | 10 | 10 | 10 | 10 | 10 | 10 | 10 | 10 | 10
Počet obyv.s odvoz OV
- trvale bydlící | os. | 73 | 73 | 73 | 73 | 73 | 73 | 73 | 73 | 71 | 70 | 68 | 67 | 65
- počet osob s ČOP | os. | 20 | 20 | 20 | 20 | 20 | 20 | 20 | 20 | 20 | 19 | 19 | 18 | 18
Průmysl,zemědelství,vybavenost | - | 2000: ne (pouze vybavenost)
Způsob likvidace | - | 2000: Jímky na vyvážení
Množství odp.vod | m3/d | 2.26 | 2.26 | 2.26 | 2.26 | 2.26 | 2.26 | 2.26 | 2.26 | 2.22 | 2.2 | 2.16 | 2.14 | 2.1
BSK5 | kg/d | 1.43 | 1.43 | 1.43 | 1.43 | 1.43 | 1.43 | 1.43 | 1.43 | 1.41 | 1.39 | 1.37 | 1.35 | 1.33
NL | kg/d | 1.3108 | 1.3108 | 1.3108 | 1.3108 | 1.3108 | 1.3108 | 1.3108 | 1.3108 | 1.2925 | 1.2742 | 1.2558 | 1.2375 | 1.2192
CHSK | kg/d | 2.86 | 2.86 | 2.86 | 2.86 | 2.86 | 2.86 | 2.86 | 2.86 | 2.82 | 2.78 | 2.74 | 2.7 | 2.66
N-celk | kg/d | 0.26217 | 0.26217 | 0.26217 | 0.26217 | 0.26217 | 0.26217 | 0.26217 | 0.26217 | 0.2585 | 0.25483 | 0.25117 | 0.2475 | 0.24383
N-NH4 | kg/d | 0.12393 | 0.12393 | 0.12393 | 0.12393 | 0.12393 | 0.12393 | 0.12393 | 0.12393 | 0.1222 | 0.12047 | 0.11873 | 0.117 | 0.11527
N-NO3 | kg/d | 0.023833 | 0.023833 | 0.023833 | 0.023833 | 0.023833 | 0.023833 | 0.023833 | 0.023833 | 0.0235 | 0.023167 | 0.022833 | 0.0225 | 0.022167
P-celk | kg/d | 0.059583 | 0.059583 | 0.059583 | 0.059583 | 0.059583 | 0.059583 | 0.059583 | 0.059583 | 0.05875 | 0.057917 | 0.057083 | 0.05625 | 0.055417
Počet ČOV | ks | 0 | 0 | 0 | 0 | 0 | 0 | 0 | 0 | 0 | 0 | 0 | 0 | 0
Kapacita ČOV | m3/d | 0 | 0 | 0 | 0 | 0 | 0 | 0 | 0 | 0 | 0 | 0 | 0 | 0
Počet čerpacích stanic | ks | 0 | 0 | 0 | 0 | 0 | 0 | 0 | 0 | 0 | 0 | 0 | 0 | 0
Délka kanal.sítě | km | 1300 | 1300 | 1300 | 1300 | 1300 | 1300 | 1300 | 1300 | 1300 | 1300 | 1300 | 1300 | 1300
Počet kanal.přípojek | ks | 20 | 20 | 20 | 20 | 20 | 20 | 20 | 20 | 20 | 20 | 20 | 20 | 20
Jímky a septiky | ks | 57.2 | 57.2 | 57.2 | 57.2 | 57.2 | 57.2 | 57.2 | 57.2 | 56.4 | 55.6 | 54.8 | 54 | 53.2
Mikročistírny | ks
Vysvětlivka : Počet osob s ČOP = Počet osob s časově omezeným pobytem
|  | 100 | 100 | 100 | 100 | 100 | 100 | 100 | 100 | 100 | 100 | 100 | 100 | 100

## tab. X
Kraj : Jihomoravský | [5 empty] | Provozní skupina :
Tab. X - KANALIZACE - BILANCE ODPADNÍCH VOD A ZNEČIŠTĚNÍ
0624.017.659.01 - Kuřimská Nová Ves
(číslo a název obce)
| jedn. | 2000 | 2004 | 2005 | 2006 | 2007 | 2008 | 2009 | 2010 | 2011 | 2012 | 2013 | 2014 | 2015
CELKOVÁ PRODUKCE
odpadních vod | m3/d | 11.31 | 11.31 | 11.31 | 11.31 | 11.31 | 11.31 | 11.31 | 11.31 | 11.17 | 11.08 | 10.94 | 10.85 | 10.71
BSK5 | kg/d | 5.49 | 5.49 | 5.49 | 5.49 | 5.49 | 5.49 | 5.49 | 5.49 | 5.43 | 5.375 | 5.315 | 5.26 | 5.2
NL | kg/d | 5.0325 | 5.0325 | 5.0325 | 5.0325 | 5.0325 | 5.0325 | 5.0325 | 5.0325 | 4.9775 | 4.9271 | 4.8721 | 4.8217 | 4.7667
CHSK | kg/d | 10.98 | 10.98 | 10.98 | 10.98 | 10.98 | 10.98 | 10.98 | 10.98 | 10.86 | 10.75 | 10.63 | 10.52 | 10.4
Počet EO | os. | 91.5 | 91.5 | 91.5 | 91.5 | 91.5 | 91.5 | 91.5 | 91.5 | 90.5 | 89.5833 | 88.5833 | 87.6667 | 86.6667
odp.vod likv. na ČOV | m3/d | 0 | 0 | 0 | 0 | 0 | 0 | 0 | 0 | 0 | 0 | 0 | 0 | 0
odp.vod likv. v septicích | m3/d | 5.8 | 5.8 | 5.8 | 5.8 | 5.8 | 5.8 | 5.8 | 5.8 | 5.8 | 5.8 | 5.8 | 5.8 | 5.8
odp.vod likv. jiným způsobem | m3/d | 5.51 | 5.51 | 5.51 | 5.51 | 5.51 | 5.51 | 5.51 | 5.51 | 5.37 | 5.28 | 5.14 | 5.05 | 4.91
PŘÍSUN ODP. VOD Z JINÝCH LOKALIT
množství odpadních vod | m3/d
BSK5 | kg/d
NL | kg/d
CHSK | kg/d
ODVEDENÍ ODP. VOD NA JINÉ LOKALITY
množství odpadních vod | m3/d
BSK5 | kg/d
NL | kg/d
CHSK | kg/d
PŘÍTOK NA ČOV
množství odpadních vod | m3/d | 0 | 0 | 0 | 0 | 0 | 0 | 0 | 0 | 0 | 0 | 0 | 0 | 0
BSK5 | kg/d | 0 | 0 | 0 | 0 | 0 | 0 | 0 | 0 | 0 | 0 | 0 | 0 | 0
NL | kg/d | 0 | 0 | 0 | 0 | 0 | 0 | 0 | 0 | 0 | 0 | 0 | 0 | 0
CHSK | kg/d | 0 | 0 | 0 | 0 | 0 | 0 | 0 | 0 | 0 | 0 | 0 | 0 | 0
Počet EO | os | 0 | 0 | 0 | 0 | 0 | 0 | 0 | 0 | 0 | 0 | 0 | 0 | 0
Typ ČOV | -
Dočištění - snížení BSK5 | -
Denitrifikace | -
Odstraňování fosforu | -
množství odpadních vod | m3/d
ODSTRANĚNÉ ZNEČIŠTĚNÍ
BSK5 | kg/d | 0.84462 | 0.84462 | 0.84462 | 0.84462 | 0.84462 | 0.84462 | 0.84462 | 0.84462 | 0.84585 | 0.84409 | 0.84535 | 0.84354 | 0.84482
NL | kg/d | 0.77423 | 0.77423 | 0.77423 | 0.77423 | 0.77423 | 0.77423 | 0.77423 | 0.77423 | 0.77537 | 0.77375 | 0.7749 | 0.77324 | 0.77442
CHSK | kg/d | 1.6892 | 1.6892 | 1.6892 | 1.6892 | 1.6892 | 1.6892 | 1.6892 | 1.6892 | 1.6917 | 1.6882 | 1.6907 | 1.6871 | 1.6896
ZBYTKOVÉ ZNEČIŠTĚNÍ
BSK5 | kg/d | 4.6454 | 4.6454 | 4.6454 | 4.6454 | 4.6454 | 4.6454 | 4.6454 | 4.6454 | 4.5841 | 4.5309 | 4.4697 | 4.4165 | 4.3552
NL | kg/d | 4.2583 | 4.2583 | 4.2583 | 4.2583 | 4.2583 | 4.2583 | 4.2583 | 4.2583 | 4.2021 | 4.1533 | 4.0972 | 4.0484 | 3.9923
CHSK | kg/d | 9.2908 | 9.2908 | 9.2908 | 9.2908 | 9.2908 | 9.2908 | 9.2908 | 9.2908 | 9.1683 | 9.0618 | 8.9393 | 8.8329 | 8.7104
Produkce kalů | m3/r | 6.8508 | 6.8508 | 6.8508 | 6.8508 | 6.8508 | 6.8508 | 6.8508 | 6.8508 | 6.8608 | 6.8465 | 6.8567 | 6.842 | 6.8524
Způsob likvidace kalů | -
Množství kalu po odvodnění | m3/r

## tab. XII
Plán rozvoje pro kraj : Jihomoravský |  |  |  | Provozní skupina :
Tab. XII - TECHNICKÉ A FINANČNÍ ÚDAJE KANALIZACÍ
0624.017.659.01 - Kuřimská Nová Ves
(číslo a název obce)
ID | K | H l a v n í o b j e k t y |  |  |  | stávající objekty |  |  | rekonstrukce |  | nové stavby
|  | 1 čistírny odpadních vod |  |  |  | DHM | rok uved. | rok posled. | DHM | rok zaháj. | DHM | rok zaháj.
|  | název | typ ČOV |  | kap. m3/d | mil. Kč | do provozu | rekonstr. | mil.Kč | /ukončení | mil. Kč | /ukončení
C.N | 2 | ČOV Kuřimská Nová Ves | mechanicko-biologická |  | 20 | [5 empty] | 0.90882 | po r.2015 | 10 | 1
2 biologický rybník
|  |  | plocha (ha) |  | kap. EO
3 kanalizační síť
|  |  |  | DN(mm) | délka(km)
K.S | 0 | Stávajicí potrubí |  | 300-800 | 1300
K.N | 3 | Nové potrubí |  | 300 | 1.42 | [5 empty] | 5.9746 | po r.2015
4 výtlačné řady
|  |  |  | DN(mm) | délka(km)
5 čerpací stanice
|  |  |  | Qkap(l/s) | h(m)
6 kanalizační přípojky
|  |  |  | počet | délka(km)
P.S | 0 | Stávající |  | 20 | 0.19
7 jímky
|  |  | typ |  | počet ks
J.S | 0 | Stávající | jímky a septiky |  | 57
|  | SOUČET |  |  |  | 0 |  |  | 0 |  | 6.8835