## tab. VI pom
Plán rozvoje pro kraj : Jihomoravský
Tab. VI - KANALIZACE - ZÁKLADNÍ ÚDAJE
0624.017.662.01 - Nedvědice
(provozní skupina)
| jednotky | 2000 | 2004 | 2005 | 2006 | 2007 | 2008 | 2009 | 2010 | 2011 | 2012 | 2013 | 2014 | 2015
Celkový počet obyvatel | os. | 1374 | 1372 | 1371 | 1371 | 1371 | 1371 | 1371 | 1371 | 1351 | 1333 | 1314 | 1296 | 1277
Odkanalizování
Počet obyv. napoj na kanalizaci | os. | 650 | 650 | 650 | 650 | 650 | 650 | 650 | 650 | 650 | 650 | 650 | 650 | 650
Počet obyv. napoj na kanalizaci | % | 47.3071 | 47.3761 | 47.4106 | 47.4106 | 47.4106 | 47.4106 | 47.4106 | 47.4106 | 48.1125 | 48.7622 | 49.4673 | 50.1543 | 50.9005
meziroční přírůstek | os |  | 0 | 0 | 0 | 0 | 0 | 0 | 0 | 0 | 0 | 0 | 0 | 0
Čištění odpadních vod
Počet obyv. napoj ČOV | os. | 0 | 0 | 0 | 0 | 0 | 0 | 0 | 0 | 0 | 0 | 0 | 0 | 0
Počet obyv. napoj ČOV | % | 0 | 0 | 0 | 0 | 0 | 0 | 0 | 0 | 0 | 0 | 0 | 0 | 0
Počet obyv. se svozem na ČOV | os. | 724 | 722 | 721 | 721 | 721 | 721 | 721 | 721 | 701 | 683 | 664 | 646 | 627
Počet obyv. se svozem na ČOV | % | 52.6929 | 52.6239 | 52.5894 | 52.5894 | 52.5894 | 52.5894 | 52.5894 | 52.5894 | 51.8875 | 51.2378 | 50.5327 | 49.8457 | 49.0995
Celková produkce odp. vod | mil. m3/rok | 0.050023 | 0.049965 | 0.049936 | 0.049936 | 0.049936 | 0.049936 | 0.049936 | 0.049936 | 0.049395 | 0.048892 | 0.048381 | 0.047877 | 0.047366
Odpad. vody čištěné na ČOV | mil. m3/rok | 0 | 0 | 0 | 0 | 0 | 0 | 0 | 0 | 0 | 0 | 0 | 0 | 0
Odpad. vody čištěné na ČOV | % | 0 | 0 | 0 | 0 | 0 | 0 | 0 | 0 | 0 | 0 | 0 | 0 | 0
Meziroční přírustek | mil. m3/rok |  | 0 | 0 | 0 | 0 | 0 | 0 | 0 | 0 | 0 | 0 | 0 | 0
Meziroční přírustek | %
Odpad. vody čištěné v septicích | mil. m3/rok | 0.03035 | 0.03035 | 0.03035 | 0.03035 | 0.03035 | 0.03035 | 0.03035 | 0.03035 | 0.03035 | 0.03035 | 0.03035 | 0.03035 | 0.03035
Odpad. vody čištěné v septicích | % | 60.6713 | 60.7422 | 60.7777 | 60.7777 | 60.7777 | 60.7777 | 60.7777 | 60.7777 | 61.4424 | 62.0754 | 62.731 | 63.391 | 64.0749
Odpad. vody nečištěné | tis. m3/rok | 19.6735 | 19.6151 | 19.5859 | 19.5859 | 19.5859 | 19.5859 | 19.5859 | 19.5859 | 19.0457 | 18.542 | 18.031 | 17.5273 | 17.0163
Odpad. vody nečištěné | % | 39.3287 | 39.2578 | 39.2223 | 39.2223 | 39.2223 | 39.2223 | 39.2223 | 39.2223 | 38.5576 | 37.9246 | 37.269 | 36.609 | 35.9251
Počet ČOV | ks | bar: 2000 to 2015
Celková kapacita ČOV | m3/d | 271 | 271 | 271 | 271 | 271 | 271 | 271 | 271 | 271 | 271 | 271 | 271 | 271
Roční přírůstek | m3/d |  | 0 | 0 | 0 | 0 | 0 | 0 | 0 | 0 | 0 | 0 | 0 | 0
Přebytek kapacity | m3/d | 271 | 271 | 271 | 271 | 271 | 271 | 271 | 271 | 271 | 271 | 271 | 271 | 271
Nedostatek kapacity | m3/d
Celková délka nové kanalizace | km | 0 | 0 | 0 | 0 | 0 | 0 | 0 | 0 | 0 | 0 | 0 | 0 | 0
Roční přírůstek | km |  | 0 | 0 | 0 | 0 | 0 | 0 | 0 | 0 | 0 | 0 | 0 | 0
Roční přírůstek | %
Celková délka rek. kanalizace | km
Roční přírůstek | km |  | 0 | 0 | 0 | 0 | 0 | 0 | 0 | 0 | 0 | 0 | 0 | 0
Roční přírůstek | %
Produkce zněčištění
BSK5 | t/rok | 21.712 | 21.6901 | 21.6792 | 21.6792 | 21.6792 | 21.6792 | 21.6792 | 21.6792 | 21.4638 | 21.2686 | 21.0642 | 20.8689 | 20.6645
NL | t/rok | 19.9027 | 19.8826 | 19.8726 | 19.8726 | 19.8726 | 19.8726 | 19.8726 | 19.8726 | 19.6752 | 19.4962 | 19.3088 | 19.1298 | 18.9424
CHSK | t/rok | 43.4241 | 43.3802 | 43.3584 | 43.3584 | 43.3584 | 43.3584 | 43.3584 | 43.3584 | 42.9276 | 42.5371 | 42.1283 | 41.7377 | 41.3289
Odstranění znečištění
BSK5 | t/rok | 3.9519 | 3.9525 | 3.9528 | 3.9528 | 3.9528 | 3.9528 | 3.9528 | 3.9528 | 3.9564 | 3.9608 | 3.9641 | 3.9687 | 3.9722
NL | t/rok | 3.6226 | 3.6231 | 3.6234 | 3.6234 | 3.6234 | 3.6234 | 3.6234 | 3.6234 | 3.6267 | 3.6307 | 3.6338 | 3.638 | 3.6412
CHSK | t/rok | 7.9038 | 7.905 | 7.9057 | 7.9057 | 7.9057 | 7.9057 | 7.9057 | 7.9057 | 7.9127 | 7.9215 | 7.9283 | 7.9374 | 7.9444
Celkové investiční náklady ročně | mil. Kč | 0 | 0 | 0 | 0 | 0 | 0 | 0 | 0 | 0 | 0 | 0 | 7.6694 | 7.6694
Celkové investiční náklady součtově | mil. Kč | 0 | 0 | 0 | 0 | 0 | 0 | 0 | 0 | 0 | 0 | 0 | 7.6694 | 15.3388
Hmotný investiční majetek ročně | mil. Kč
Hmotný investiční majetek součtově | mil.Kč
662_02
651

## tab. IX
Kraj : Jihomoravský |  |  |  |  | Provozní skupina :
Tab. IX - KANALIZACE - REKAPITULACE VSTUPNÍCH ÚDAJŮ
0624.017.662.01 - Nedvědice
(číslo a název obce)
| jedn. | 2000 | 2004 | 2005 | 2006 | 2007 | 2008 | 2009 | 2010 | 2011 | 2012 | 2013 | 2014 | 2015
Počet trvale bydl.obyvatel | os. | 1262 | 1260 | 1259 | 1259 | 1259 | 1259 | 1259 | 1259 | 1241 | 1224 | 1207 | 1190 | 1173
Počet osob s ČOP | os. | 112 | 112 | 112 | 112 | 112 | 112 | 112 | 112 | 110 | 109 | 107 | 106 | 104
ODKANALIZOVÁNÍ OBCE
Rozsah odkanalizování | - | 2000: cca 1/2 obce; 2015: celá obec
Typ kanalizace | - | 2000: jednotná; 2015: jednotná a splašková
Počet obyv.napoj.na kanal.
- trvale bydlící | os. | 605 | 605 | 605 | 605 | 605 | 605 | 605 | 605 | 605 | 605 | 605 | 605 | 605
- počet osob s ČOP | os. | 45 | 45 | 45 | 45 | 45 | 45 | 45 | 45 | 45 | 45 | 45 | 45 | 45
Počet obyv.nenapoj.na kanal.
- trvale bydlící | os. | 657 | 655 | 654 | 654 | 654 | 654 | 654 | 654 | 636 | 619 | 602 | 585 | 568
- počet osob s ČOP | os. | 67 | 67 | 67 | 67 | 67 | 67 | 67 | 67 | 65 | 64 | 62 | 61 | 59
LIKVIDACE ODPADNÍCH VOD
Počet obyv.napoj.na ČOV
- trvale bydlící | os. | 0 | 0 | 0 | 0 | 0 | 0 | 0 | 0 | 0 | 0 | 0 | 0 | 0
- počet osob s ČOP | os. | 0 | 0 | 0 | 0 | 0 | 0 | 0 | 0 | 0 | 0 | 0 | 0 | 0
Počet obyv.napoj.na septiky
- trvale bydlící | os. | 605 | 605 | 605 | 605 | 605 | 605 | 605 | 605 | 605 | 605 | 605 | 605 | 605
- počet osob s ČOP | os. | 45 | 45 | 45 | 45 | 45 | 45 | 45 | 45 | 45 | 45 | 45 | 45 | 45
Počet obyv.s odvoz OV
- trvale bydlící | os. | 657 | 655 | 654 | 654 | 654 | 654 | 654 | 654 | 636 | 619 | 602 | 585 | 568
- počet osob s ČOP | os. | 67 | 67 | 67 | 67 | 67 | 67 | 67 | 67 | 65 | 64 | 62 | 61 | 59
Průmysl,zemědelství,vybavenost | - | 2000: ne (pouze vybavenost)
Způsob likvidace | - | 2000: Jímky na vyvážení
Množství odp.vod | m3/d | 37.86 | 37.8 | 37.77 | 37.77 | 37.77 | 37.77 | 37.77 | 37.77 | 37.23 | 36.72 | 36.21 | 35.7 | 35.19
BSK5 | kg/d | 13.74 | 13.72 | 13.71 | 13.71 | 13.71 | 13.71 | 13.71 | 13.71 | 13.51 | 13.33 | 13.14 | 12.96 | 12.77
NL | kg/d | 12.595 | 12.5767 | 12.5675 | 12.5675 | 12.5675 | 12.5675 | 12.5675 | 12.5675 | 12.3842 | 12.2192 | 12.045 | 11.88 | 11.7058
CHSK | kg/d | 27.48 | 27.44 | 27.42 | 27.42 | 27.42 | 27.42 | 27.42 | 27.42 | 27.02 | 26.66 | 26.28 | 25.92 | 25.54
N-celk | kg/d | 2.519 | 2.5153 | 2.5135 | 2.5135 | 2.5135 | 2.5135 | 2.5135 | 2.5135 | 2.4768 | 2.4438 | 2.409 | 2.376 | 2.3412
N-NH4 | kg/d | 1.1908 | 1.1891 | 1.1882 | 1.1882 | 1.1882 | 1.1882 | 1.1882 | 1.1882 | 1.1709 | 1.1553 | 1.1388 | 1.1232 | 1.1067
N-NO3 | kg/d | 0.229 | 0.22867 | 0.2285 | 0.2285 | 0.2285 | 0.2285 | 0.2285 | 0.2285 | 0.22517 | 0.22217 | 0.219 | 0.216 | 0.21283
P-celk | kg/d | 0.5725 | 0.57167 | 0.57125 | 0.57125 | 0.57125 | 0.57125 | 0.57125 | 0.57125 | 0.56292 | 0.55542 | 0.5475 | 0.54 | 0.53208
Počet ČOV | ks | bar: 2000 to 2015
Kapacita ČOV | m3/d | 271 | 271 | 271 | 271 | 271 | 271 | 271 | 271 | 271 | 271 | 271 | 271 | 271
Počet čerpacích stanic | ks | 0 | 0 | 0 | 0 | 0 | 0 | 0 | 0 | 0 | 0 | 0 | 0 | 0
Délka kanal.sítě | km | 0 | 0 | 0 | 0 | 0 | 0 | 0 | 0 | 0 | 0 | 0 | 0 | 0
Počet kanal.přípojek | ks | 260 | 260 | 260 | 260 | 260 | 260 | 260 | 260 | 260 | 260 | 260 | 260 | 260
Jímky a septiky | ks | 549.6 | 548.8 | 548.4 | 548.4 | 548.4 | 548.4 | 548.4 | 548.4 | 540.4 | 533.2 | 525.6 | 518.4 | 510.8
Mikročistírny | ks | 0 | 0 | 0 | 0 | 0 | 0 | 0 | 0 | 0 | 0 | 0 | 0 | 0
Vysvětlivka : Počet osob s ČOP = Počet osob s časově omezeným pobytem
|  | 100 | 100 | 100 | 100 | 100 | 100 | 100 | 100 | 100 | 100 | 100 | 100 | 100

## tab. X
Kraj : Jihomoravský | [5 empty] | Provozní skupina :
Tab. X - KANALIZACE - BILANCE ODPADNÍCH VOD A ZNEČIŠTĚNÍ
0624.017.662.01 - Nedvědice
(číslo a název obce)
| jedn. | 2000 | 2004 | 2005 | 2006 | 2007 | 2008 | 2009 | 2010 | 2011 | 2012 | 2013 | 2014 | 2015
CELKOVÁ PRODUKCE
odpadních vod | m3/d | 137.05 | 136.89 | 136.81 | 136.81 | 136.81 | 136.81 | 136.81 | 136.81 | 135.33 | 133.95 | 132.55 | 131.17 | 129.77
BSK5 | kg/d | 59.485 | 59.425 | 59.395 | 59.395 | 59.395 | 59.395 | 59.395 | 59.395 | 58.805 | 58.27 | 57.71 | 57.175 | 56.615
NL | kg/d | 54.5279 | 54.4729 | 54.4454 | 54.4454 | 54.4454 | 54.4454 | 54.4454 | 54.4454 | 53.9046 | 53.4142 | 52.9008 | 52.4104 | 51.8971
CHSK | kg/d | 118.97 | 118.85 | 118.79 | 118.79 | 118.79 | 118.79 | 118.79 | 118.79 | 117.61 | 116.54 | 115.42 | 114.35 | 113.23
Počet EO | os. | 991.4167 | 990.4167 | 989.9167 | 989.9167 | 989.9167 | 989.9167 | 989.9167 | 989.9167 | 980.0833 | 971.1667 | 961.8333 | 952.9167 | 943.5833
odp.vod likv. na ČOV | m3/d | 0 | 0 | 0 | 0 | 0 | 0 | 0 | 0 | 0 | 0 | 0 | 0 | 0
odp.vod likv. v septicích | m3/d | 83.15 | 83.15 | 83.15 | 83.15 | 83.15 | 83.15 | 83.15 | 83.15 | 83.15 | 83.15 | 83.15 | 83.15 | 83.15
odp.vod likv. jiným způsobem | m3/d | 53.9 | 53.74 | 53.66 | 53.66 | 53.66 | 53.66 | 53.66 | 53.66 | 52.18 | 50.8 | 49.4 | 48.02 | 46.62
PŘÍSUN ODP. VOD Z JINÝCH LOKALIT
množství odpadních vod | m3/d
BSK5 | kg/d
NL | kg/d
CHSK | kg/d
ODVEDENÍ ODP. VOD NA JINÉ LOKALITY
množství odpadních vod | m3/d | 0 | 0 | 0 | 0 | 0 | 0 | 0 | 0 | 0 | 0 | 0 | 0 | 0
BSK5 | kg/d | 0 | 0 | 0 | 0 | 0 | 0 | 0 | 0 | 0 | 0 | 0 | 0 | 0
NL | kg/d | 0 | 0 | 0 | 0 | 0 | 0 | 0 | 0 | 0 | 0 | 0 | 0 | 0
CHSK | kg/d | 0 | 0 | 0 | 0 | 0 | 0 | 0 | 0 | 0 | 0 | 0 | 0 | 0
PŘÍTOK NA ČOV
množství odpadních vod | m3/d | 0 | 0 | 0 | 0 | 0 | 0 | 0 | 0 | 0 | 0 | 0 | 0 | 0
BSK5 | kg/d | 13.74 | 13.72 | 13.71 | 13.71 | 13.71 | 13.71 | 13.71 | 13.71 | 13.51 | 13.33 | 13.14 | 12.96 | 12.77
NL | kg/d | 12.595 | 12.5767 | 12.5675 | 12.5675 | 12.5675 | 12.5675 | 12.5675 | 12.5675 | 12.3842 | 12.2192 | 12.045 | 11.88 | 11.7058
CHSK | kg/d | 27.48 | 27.44 | 27.42 | 27.42 | 27.42 | 27.42 | 27.42 | 27.42 | 27.02 | 26.66 | 26.28 | 25.92 | 25.54
Počet EO | os | 229 | 229 | 229 | 229 | 229 | 229 | 229 | 229 | 226 | 223 | 219 | 216 | 213
Typ ČOV | - | 2000: mechanicko-biologická; 2015: mechanicko-biologická
Dočištění - snížení BSK5 | - | bar: 2000; 2015
Denitrifikace | - | bar: 2000; 2015
Odstraňování fosforu | - | bar: 2000; 2015
množství odpadních vod | m3/d | 0 | 0 | 0 | 0 | 0 | 0 | 0 | 0 | 0 | 0 | 0 | 0 | 0
ODSTRANĚNÉ ZNEČIŠTĚNÍ
BSK5 | kg/d | 10.8271 | 10.8288 | 10.8297 | 10.8297 | 10.8297 | 10.8297 | 10.8297 | 10.8297 | 10.8394 | 10.8514 | 10.8606 | 10.8731 | 10.8828
NL | kg/d | 9.9248 | 9.9264 | 9.9272 | 9.9272 | 9.9272 | 9.9272 | 9.9272 | 9.9272 | 9.9361 | 9.9471 | 9.9556 | 9.967 | 9.9759
CHSK | kg/d | 21.6542 | 21.6576 | 21.6594 | 21.6594 | 21.6594 | 21.6594 | 21.6594 | 21.6594 | 21.6787 | 21.7028 | 21.7213 | 21.7463 | 21.7656
ZBYTKOVÉ ZNEČIŠTĚNÍ
BSK5 | kg/d | 48.6579 | 48.5962 | 48.5653 | 48.5653 | 48.5653 | 48.5653 | 48.5653 | 48.5653 | 47.9656 | 47.4186 | 46.8494 | 46.3019 | 45.7322
NL | kg/d | 44.6031 | 44.5465 | 44.5182 | 44.5182 | 44.5182 | 44.5182 | 44.5182 | 44.5182 | 43.9685 | 43.467 | 42.9453 | 42.4434 | 41.9212
CHSK | kg/d | 97.3158 | 97.1924 | 97.1306 | 97.1306 | 97.1306 | 97.1306 | 97.1306 | 97.1306 | 95.9313 | 94.8372 | 93.6987 | 92.6037 | 91.4644
Produkce kalů | m3/r | 87.8198 | 87.8337 | 87.8407 | 87.8407 | 87.8407 | 87.8407 | 87.8407 | 87.8407 | 87.9193 | 88.0169 | 88.0917 | 88.1933 | 88.2716
Způsob likvidace kalů | - | 2000: strojní odvodnění kalu; 2015: strojní odvodnění kalu
Množství kalu po odvodnění | m3/r

## tab. XII
Plán rozvoje pro kraj : Jihomoravský |  |  |  | Provozní skupina :
Tab. XII - TECHNICKÉ A FINANČNÍ ÚDAJE KANALIZACÍ
0624.017.662.01 - Nedvědice
(číslo a název obce)
ID | K | H l a v n í o b j e k t y |  |  |  | stávající objekty |  |  | rekonstrukce |  | nové stavby
|  | 1 čistírny odpadních vod |  |  |  | DHM | rok uved. | rok posled. | DHM | rok zaháj. | DHM | rok zaháj.
|  | název | typ ČOV |  | kap. m3/d | mil. Kč | do provozu | rekonstr. | mil.Kč | /ukončení | mil. Kč | /ukončení
C.S | 0 | ČOV Nedvědice | mechanicko-biologická |  | 271 | [7 empty] | 9 | 3
2 biologický rybník
|  |  | plocha (ha) |  | kap. EO
3 kanalizační síť
|  |  |  | DN(mm) | délka(km)
K.N | 3 | Nové potrubí |  | 300-400 | 3.09 | [5 empty] | 15.3388 | 2014-2015
4 výtlačné řady
|  |  |  | DN(mm) | délka(km)
5 čerpací stanice
|  |  |  | Qkap(l/s) | h(m)
6 kanalizační přípojky
|  |  |  | počet | délka(km)
P.S | 0 | Stávající |  | 260 | 2.47
7 jímky
|  |  | typ |  | počet ks
J.S | 0 | Stávající | jímky a septiky |  | 550
|  | SOUČET |  |  |  | 0 |  |  | 0 |  | 15.3388