## tab. VI pom
Plán rozvoje pro kraj : Jihomoravský
Tab. VI - KANALIZACE - ZÁKLADNÍ ÚDAJE
0624.017.663.01 - Níhov
(provozní skupina)
| jednotky | 2000 | 2004 | 2005 | 2006 | 2007 | 2008 | 2009 | 2010 | 2011 | 2012 | 2013 | 2014 | 2015
Celkový počet obyvatel | os. | 356 | 356 | 356 | 356 | 356 | 356 | 356 | 356 | 351 | 345 | 340 | 335 | 331
Odkanalizování
Počet obyv. napoj na kanalizaci | os. | 154 | 154 | 154 | 154 | 154 | 154 | 154 | 154 | 154 | 154 | 154 | 154 | 154
Počet obyv. napoj na kanalizaci | % | 43.2584 | 43.2584 | 43.2584 | 43.2584 | 43.2584 | 43.2584 | 43.2584 | 43.2584 | 43.8746 | 44.6377 | 45.2941 | 45.9701 | 46.5257
meziroční přírůstek | os |  | 0 | 0 | 0 | 0 | 0 | 0 | 0 | 0 | 0 | 0 | 0 | 0
Čištění odpadních vod
Počet obyv. napoj ČOV | os. | 0 | 0 | 0 | 0 | 0 | 0 | 0 | 0 | 0 | 0 | 0 | 0 | 0
Počet obyv. napoj ČOV | % | 0 | 0 | 0 | 0 | 0 | 0 | 0 | 0 | 0 | 0 | 0 | 0 | 0
Počet obyv. se svozem na ČOV | os. | 202 | 202 | 202 | 202 | 202 | 202 | 202 | 202 | 197 | 191 | 186 | 181 | 177
Počet obyv. se svozem na ČOV | % | 56.7416 | 56.7416 | 56.7416 | 56.7416 | 56.7416 | 56.7416 | 56.7416 | 56.7416 | 56.1254 | 55.3623 | 54.7059 | 54.0299 | 53.4743
Celková produkce odp. vod | mil. m3/rok | 0.0092783 | 0.0095339 | 0.0095039 | 0.0094663 | 0.0094362 | 0.0093986 | 0.0093685 | 0.0093309 | 0.0092315 | 0.0091177 | 0.0090188 | 0.0089202 | 0.0088403
Odpad. vody čištěné na ČOV | mil. m3/rok | 0 | 0 | 0 | 0 | 0 | 0 | 0 | 0 | 0 | 0 | 0 | 0 | 0
Odpad. vody čištěné na ČOV | % | 0 | 0 | 0 | 0 | 0 | 0 | 0 | 0 | 0 | 0 | 0 | 0 | 0
Meziroční přírustek | mil. m3/rok |  | 0 | 0 | 0 | 0 | 0 | 0 | 0 | 0 | 0 | 0 | 0 | 0
Meziroční přírustek | %
Odpad. vody čištěné v septicích | mil. m3/rok | 0.0066722 | 0.0068509 | 0.0068299 | 0.0068036 | 0.0067826 | 0.0067563 | 0.0067353 | 0.006709 | 0.0067037 | 0.0066932 | 0.006688 | 0.0066827 | 0.0066722
Odpad. vody čištěné v septicích | % | 71.9119 | 71.858 | 71.8642 | 71.872 | 71.8783 | 71.8862 | 71.8925 | 71.9005 | 72.618 | 73.4091 | 74.1557 | 74.9169 | 75.4748
Odpad. vody nečištěné | tis. m3/rok | 2.6061 | 2.683 | 2.674 | 2.6627 | 2.6536 | 2.6423 | 2.6333 | 2.6219 | 2.5278 | 2.4245 | 2.3309 | 2.2374 | 2.1681
Odpad. vody nečištěné | % | 28.0881 | 28.142 | 28.1358 | 28.128 | 28.1217 | 28.1138 | 28.1075 | 28.0995 | 27.382 | 26.5909 | 25.8443 | 25.0831 | 24.5252
Počet ČOV | ks | 0 | 0 | 0 | 0 | 0 | 0 | 0 | 0 | 0 | 0 | 0 | 0 | 0
Celková kapacita ČOV | m3/d | 0 | 0 | 0 | 0 | 0 | 0 | 0 | 0 | 0 | 0 | 0 | 0 | 0
Roční přírůstek | m3/d |  | 0 | 0 | 0 | 0 | 0 | 0 | 0 | 0 | 0 | 0 | 0 | 0
Přebytek kapacity | m3/d
Nedostatek kapacity | m3/d
Celková délka nové kanalizace | km | 0 | 0 | 0 | 0 | 0 | 0 | 0 | 0 | 0 | 0 | 0 | 0 | 0
Roční přírůstek | km |  | 0 | 0 | 0 | 0 | 0 | 0 | 0 | 0 | 0 | 0 | 0 | 0
Roční přírůstek | % |  | 0 | 0 | 0 | 0 | 0 | 0 | 0 | 0 | 0 | 0 | 0 | 0
Celková délka rek. kanalizace | km
Roční přírůstek | km |  | 0 | 0 | 0 | 0 | 0 | 0 | 0 | 0 | 0 | 0 | 0 | 0
Roční přírůstek | % |  | 0 | 0 | 0 | 0 | 0 | 0 | 0 | 0 | 0 | 0 | 0 | 0
Produkce zněčištění
BSK5 | t/rok | 5.256 | 5.256 | 5.256 | 5.256 | 5.256 | 5.256 | 5.256 | 5.256 | 5.2049 | 5.1447 | 5.0936 | 5.0425 | 5.0023
NL | t/rok | 4.818 | 4.818 | 4.818 | 4.818 | 4.818 | 4.818 | 4.818 | 4.818 | 4.7712 | 4.716 | 4.6691 | 4.6223 | 4.5855
CHSK | t/rok | 10.512 | 10.512 | 10.512 | 10.512 | 10.512 | 10.512 | 10.512 | 10.512 | 10.4098 | 10.2894 | 10.1872 | 10.0849 | 10.0046
Odstranění znečištění
BSK5 | t/rok | 1.1339 | 1.1331 | 1.1332 | 1.1333 | 1.1334 | 1.1335 | 1.1336 | 1.1337 | 1.1339 | 1.133 | 1.1332 | 1.1333 | 1.1326
NL | t/rok | 1.0394 | 1.0386 | 1.0387 | 1.0388 | 1.0389 | 1.039 | 1.0391 | 1.0393 | 1.0394 | 1.0386 | 1.0387 | 1.0389 | 1.0383
CHSK | t/rok | 2.2678 | 2.2661 | 2.2663 | 2.2666 | 2.2668 | 2.267 | 2.2672 | 2.2675 | 2.2678 | 2.266 | 2.2663 | 2.2666 | 2.2653
Celkové investiční náklady ročně | mil. Kč | 0 | 0 | 0 | 0 | 0 | 0 | 0 | 0 | 0 | 0 | 0 | 0 | 0
Celkové investiční náklady součtově | mil. Kč | 0 | 0 | 0 | 0 | 0 | 0 | 0 | 0 | 0 | 0 | 0 | 0 | 0
Hmotný investiční majetek ročně | mil. Kč
Hmotný investiční majetek součtově | mil.Kč

## tab. IX
Kraj : Jihomoravský |  |  |  |  | Provozní skupina :
Tab. IX - KANALIZACE - REKAPITULACE VSTUPNÍCH ÚDAJŮ
0624.017.663.01 - Níhov
(číslo a název obce)
| jedn. | 2000 | 2004 | 2005 | 2006 | 2007 | 2008 | 2009 | 2010 | 2011 | 2012 | 2013 | 2014 | 2015
Počet trvale bydl.obyvatel | os. | 206 | 206 | 206 | 206 | 206 | 206 | 206 | 206 | 203 | 200 | 197 | 194 | 192
Počet osob s ČOP | os. | 150 | 150 | 150 | 150 | 150 | 150 | 150 | 150 | 148 | 145 | 143 | 141 | 139
ODKANALIZOVÁNÍ OBCE
Rozsah odkanalizování | - | 2000: cca 1/2 obce; 2015: celá obec
Typ kanalizace | - | 2000: jednotná; 2015: splašková-tlaková
Počet obyv.napoj.na kanal.
- trvale bydlící | os. | 144 | 144 | 144 | 144 | 144 | 144 | 144 | 144 | 144 | 144 | 144 | 144 | 144
- počet osob s ČOP | os. | 10 | 10 | 10 | 10 | 10 | 10 | 10 | 10 | 10 | 10 | 10 | 10 | 10
Počet obyv.nenapoj.na kanal.
- trvale bydlící | os. | 62 | 62 | 62 | 62 | 62 | 62 | 62 | 62 | 59 | 56 | 53 | 50 | 48
- počet osob s ČOP | os. | 140 | 140 | 140 | 140 | 140 | 140 | 140 | 140 | 138 | 135 | 133 | 131 | 129
LIKVIDACE ODPADNÍCH VOD
Počet obyv.napoj.na ČOV
- trvale bydlící | os. | 0 | 0 | 0 | 0 | 0 | 0 | 0 | 0 | 0 | 0 | 0 | 0 | 0
- počet osob s ČOP | os. | 0 | 0 | 0 | 0 | 0 | 0 | 0 | 0 | 0 | 0 | 0 | 0 | 0
Počet obyv.napoj.na septiky
- trvale bydlící | os. | 144 | 144 | 144 | 144 | 144 | 144 | 144 | 144 | 144 | 144 | 144 | 144 | 144
- počet osob s ČOP | os. | 10 | 10 | 10 | 10 | 10 | 10 | 10 | 10 | 10 | 10 | 10 | 10 | 10
Počet obyv.s odvoz OV
- trvale bydlící | os. | 62 | 62 | 62 | 62 | 62 | 62 | 62 | 62 | 59 | 56 | 53 | 50 | 48
- počet osob s ČOP | os. | 140 | 140 | 140 | 140 | 140 | 140 | 140 | 140 | 138 | 135 | 133 | 131 | 129
Průmysl,zemědelství,vybavenost | - | 2000: ne (pouze vybavenost)
Způsob likvidace | - | 2000: Jímky na vyvážení
Množství odp.vod | m3/d | 4.12 | 4.8204 | 4.738 | 4.635 | 4.5526 | 4.4496 | 4.3672 | 4.2642 | 4.1818 | 4.08 | 3.9991 | 3.9188 | 3.84
BSK5 | kg/d | 3.56 | 3.56 | 3.56 | 3.56 | 3.56 | 3.56 | 3.56 | 3.56 | 3.51 | 3.45 | 3.4 | 3.35 | 3.31
NL | kg/d | 3.2633 | 3.2633 | 3.2633 | 3.2633 | 3.2633 | 3.2633 | 3.2633 | 3.2633 | 3.2175 | 3.1625 | 3.1167 | 3.0708 | 3.0342
CHSK | kg/d | 7.12 | 7.12 | 7.12 | 7.12 | 7.12 | 7.12 | 7.12 | 7.12 | 7.02 | 6.9 | 6.8 | 6.7 | 6.62
N-celk | kg/d | 0.65267 | 0.65267 | 0.65267 | 0.65267 | 0.65267 | 0.65267 | 0.65267 | 0.65267 | 0.6435 | 0.6325 | 0.62333 | 0.61417 | 0.60683
N-NH4 | kg/d | 0.30853 | 0.30853 | 0.30853 | 0.30853 | 0.30853 | 0.30853 | 0.30853 | 0.30853 | 0.3042 | 0.299 | 0.29467 | 0.29033 | 0.28687
N-NO3 | kg/d | 0.059333 | 0.059333 | 0.059333 | 0.059333 | 0.059333 | 0.059333 | 0.059333 | 0.059333 | 0.0585 | 0.0575 | 0.056667 | 0.055833 | 0.055167
P-celk | kg/d | 0.14833 | 0.14833 | 0.14833 | 0.14833 | 0.14833 | 0.14833 | 0.14833 | 0.14833 | 0.14625 | 0.14375 | 0.14167 | 0.13958 | 0.13792
Počet ČOV | ks | 0 | 0 | 0 | 0 | 0 | 0 | 0 | 0 | 0 | 0 | 0 | 0 | 0
Kapacita ČOV | m3/d | 0 | 0 | 0 | 0 | 0 | 0 | 0 | 0 | 0 | 0 | 0 | 0 | 0
Počet čerpacích stanic | ks | 0 | 0 | 0 | 0 | 0 | 0 | 0 | 0 | 0 | 0 | 0 | 0 | 0
Délka kanal.sítě | km | 0.7 | 0.7 | 0.7 | 0.7 | 0.7 | 0.7 | 0.7 | 0.7 | 0.7 | 0.7 | 0.7 | 0.7 | 0.7
Počet kanal.přípojek | ks | 61.6 | 61.6 | 61.6 | 61.6 | 61.6 | 61.6 | 61.6 | 61.6 | 61.6 | 61.6 | 61.6 | 61.6 | 61.6
Jímky a septiky | ks | 142.4 | 142.4 | 142.4 | 142.4 | 142.4 | 142.4 | 142.4 | 142.4 | 140.4 | 138 | 136 | 134 | 132.4
Mikročistírny | ks | 0 | 0 | 0 | 0 | 0 | 0 | 0 | 0 | 0 | 0 | 0 | 0 | 0
Vysvětlivka : Počet osob s ČOP = Počet osob s časově omezeným pobytem
|  | 100 | 100 | 100 | 100 | 100 | 100 | 100 | 100 | 100 | 100 | 100 | 100 | 100

## tab. X
Kraj : Jihomoravský | [5 empty] | Provozní skupina :
Tab. X - KANALIZACE - BILANCE ODPADNÍCH VOD A ZNEČIŠTĚNÍ
0624.017.663.01 - Níhov
(číslo a název obce)
| jedn. | 2000 | 2004 | 2005 | 2006 | 2007 | 2008 | 2009 | 2010 | 2011 | 2012 | 2013 | 2014 | 2015
CELKOVÁ PRODUKCE
odpadních vod | m3/d | 25.42 | 26.1204 | 26.038 | 25.935 | 25.8526 | 25.7496 | 25.6672 | 25.5642 | 25.2918 | 24.98 | 24.7091 | 24.4388 | 24.22
BSK5 | kg/d | 14.4 | 14.4 | 14.4 | 14.4 | 14.4 | 14.4 | 14.4 | 14.4 | 14.26 | 14.095 | 13.955 | 13.815 | 13.705
NL | kg/d | 13.2 | 13.2 | 13.2 | 13.2 | 13.2 | 13.2 | 13.2 | 13.2 | 13.0717 | 12.9204 | 12.7921 | 12.6638 | 12.5629
CHSK | kg/d | 28.8 | 28.8 | 28.8 | 28.8 | 28.8 | 28.8 | 28.8 | 28.8 | 28.52 | 28.19 | 27.91 | 27.63 | 27.41
Počet EO | os. | 240 | 240 | 240 | 240 | 240 | 240 | 240 | 240 | 237.6667 | 234.9167 | 232.5833 | 230.25 | 228.4167
odp.vod likv. na ČOV | m3/d | 0 | 0 | 0 | 0 | 0 | 0 | 0 | 0 | 0 | 0 | 0 | 0 | 0
odp.vod likv. v septicích | m3/d | 18.28 | 18.7696 | 18.712 | 18.64 | 18.5824 | 18.5104 | 18.4528 | 18.3808 | 18.3664 | 18.3376 | 18.3232 | 18.3088 | 18.28
odp.vod likv. jiným způsobem | m3/d | 7.14 | 7.3508 | 7.326 | 7.295 | 7.2702 | 7.2392 | 7.2144 | 7.1834 | 6.9254 | 6.6424 | 6.3859 | 6.13 | 5.94
PŘÍSUN ODP. VOD Z JINÝCH LOKALIT
množství odpadních vod | m3/d
BSK5 | kg/d
NL | kg/d
CHSK | kg/d
ODVEDENÍ ODP. VOD NA JINÉ LOKALITY
množství odpadních vod | m3/d
BSK5 | kg/d
NL | kg/d
CHSK | kg/d
PŘÍTOK NA ČOV
množství odpadních vod | m3/d | 0 | 0 | 0 | 0 | 0 | 0 | 0 | 0 | 0 | 0 | 0 | 0 | 0
BSK5 | kg/d | 0 | 0 | 0 | 0 | 0 | 0 | 0 | 0 | 0 | 0 | 0 | 0 | 0
NL | kg/d | 0 | 0 | 0 | 0 | 0 | 0 | 0 | 0 | 0 | 0 | 0 | 0 | 0
CHSK | kg/d | 0 | 0 | 0 | 0 | 0 | 0 | 0 | 0 | 0 | 0 | 0 | 0 | 0
Počet EO | os | 0 | 0 | 0 | 0 | 0 | 0 | 0 | 0 | 0 | 0 | 0 | 0 | 0
Typ ČOV | -
Dočištění - snížení BSK5 | -
Denitrifikace | -
Odstraňování fosforu | -
množství odpadních vod | m3/d
ODSTRANĚNÉ ZNEČIŠTĚNÍ
BSK5 | kg/d | 3.1066 | 3.1043 | 3.1045 | 3.1049 | 3.1051 | 3.1055 | 3.1058 | 3.1061 | 3.1066 | 3.1041 | 3.1045 | 3.1049 | 3.1031
NL | kg/d | 2.8477 | 2.8456 | 2.8458 | 2.8461 | 2.8464 | 2.8467 | 2.8469 | 2.8473 | 2.8477 | 2.8454 | 2.8458 | 2.8462 | 2.8446
CHSK | kg/d | 6.2132 | 6.2085 | 6.2091 | 6.2097 | 6.2103 | 6.211 | 6.2115 | 6.2122 | 6.2132 | 6.2082 | 6.2091 | 6.2099 | 6.2063
ZBYTKOVÉ ZNEČIŠTĚNÍ
BSK5 | kg/d | 11.2934 | 11.2957 | 11.2955 | 11.2951 | 11.2949 | 11.2945 | 11.2942 | 11.2939 | 11.1534 | 10.9909 | 10.8505 | 10.7101 | 10.6019
NL | kg/d | 10.3523 | 10.3544 | 10.3542 | 10.3539 | 10.3536 | 10.3533 | 10.3531 | 10.3527 | 10.224 | 10.075 | 9.9463 | 9.8176 | 9.7184
CHSK | kg/d | 22.5868 | 22.5915 | 22.5909 | 22.5903 | 22.5897 | 22.589 | 22.5885 | 22.5878 | 22.3068 | 21.9818 | 21.7009 | 21.4201 | 21.2037
Produkce kalů | m3/r | 25.1979 | 25.179 | 25.1812 | 25.1839 | 25.1861 | 25.1889 | 25.1911 | 25.194 | 25.198 | 25.1777 | 25.1812 | 25.1845 | 25.17
Způsob likvidace kalů | -
Množství kalu po odvodnění | m3/r

## tab. XII
Plán rozvoje pro kraj : Jihomoravský |  |  |  | Provozní skupina :
Tab. XII - TECHNICKÉ A FINANČNÍ ÚDAJE KANALIZACÍ
0624.017.663.01 - Níhov
(číslo a název obce)
ID | K | H l a v n í o b j e k t y |  |  |  | stávající objekty |  |  | rekonstrukce |  | nové stavby
|  | 1 čistírny odpadních vod |  |  |  | DHM | rok uved. | rok posled. | DHM | rok zaháj. | DHM | rok zaháj.
|  | název | typ ČOV |  | kap. m3/d | mil. Kč | do provozu | rekonstr. | mil.Kč | /ukončení | mil. Kč | /ukončení
C.N | 2 | ČOV Níhov | mechanicko-biologická s nitrifikací a denitrifikací |  | 30 | [5 empty] | 1.8846 | po r.2015 | 18 | 1
2 biologický rybník
|  |  | plocha (ha) |  | kap. EO
3 kanalizační síť
|  |  |  | DN(mm) | délka(km)
K.S | 0 | Stávajicí potrubí |  | 300-800 | 0.7
K.N | 3 | Nové potrubí |  | 80-150 | 2.78 | [5 empty] | 13.7999 | po r.2015
4 výtlačné řady
|  |  |  | DN(mm) | délka(km)
5 čerpací stanice
|  |  |  | Qkap(l/s) | h(m)
6 kanalizační přípojky
|  |  |  | počet | délka(km)
P.S | 0 | Stávající |  | 62 | 0.589
7 jímky
|  |  | typ |  | počet ks
J.S | 0 | Stávající | jímky a septiky |  | 142
|  | SOUČET |  |  |  | 0 |  |  | 0 |  | 15.6845