## tab. VI pom
Plán rozvoje pro kraj : Jihomoravský
Tab. VI - KANALIZACE - ZÁKLADNÍ ÚDAJE
0624.017.664.02 - Litava
(provozní skupina)
| jednotky | 2000 | 2004 | 2005 | 2006 | 2007 | 2008 | 2009 | 2010 | 2011 | 2012 | 2013 | 2014 | 2015
Celkový počet obyvatel | os. | 100 | 100 | 100 | 100 | 100 | 100 | 100 | 100 | 99 | 97 | 96 | 94 | 93
Odkanalizování
Počet obyv. napoj na kanalizaci | os. | 90 | 90 | 90 | 90 | 90 | 90 | 90 | 90 | 89 | 87 | 86 | 85 | 84
Počet obyv. napoj na kanalizaci | % | 90 | 90 | 90 | 90 | 90 | 90 | 90 | 90 | 89.899 | 89.6907 | 89.5833 | 90.4255 | 90.3226
meziroční přírůstek | os |  | 0 | 0 | 0 | 0 | 0 | 0 | 0 | -1 | -2 | -1 | -1 | -1
Čištění odpadních vod
Počet obyv. napoj ČOV | os. | 0 | 0 | 0 | 0 | 0 | 0 | 0 | 0 | 0 | 0 | 0 | 0 | 0
Počet obyv. napoj ČOV | % | 0 | 0 | 0 | 0 | 0 | 0 | 0 | 0 | 0 | 0 | 0 | 0 | 0
Počet obyv. se svozem na ČOV | os. | 10 | 10 | 10 | 10 | 10 | 10 | 10 | 10 | 10 | 10 | 10 | 9 | 9
Počet obyv. se svozem na ČOV | % | 10 | 10 | 10 | 10 | 10 | 10 | 10 | 10 | 10.101 | 10.3093 | 10.4167 | 9.5745 | 9.6774
Celková produkce odp. vod | mil. m3/rok | 0.0043435 | 0.0043435 | 0.0043435 | 0.0043435 | 0.0043435 | 0.0043435 | 0.0043435 | 0.0043435 | 0.0042961 | 0.0042011 | 0.0041537 | 0.0040989 | 0.0040515
Odpad. vody čištěné na ČOV | mil. m3/rok | 0 | 0 | 0 | 0 | 0 | 0 | 0 | 0 | 0 | 0 | 0 | 0 | 0
Odpad. vody čištěné na ČOV | % | 0 | 0 | 0 | 0 | 0 | 0 | 0 | 0 | 0 | 0 | 0 | 0 | 0
Meziroční přírustek | mil. m3/rok |  | 0 | 0 | 0 | 0 | 0 | 0 | 0 | 0 | 0 | 0 | 0 | 0
Meziroční přírustek | %
Odpad. vody čištěné v septicích | mil. m3/rok | 0.0042705 | 0.0042705 | 0.0042705 | 0.0042705 | 0.0042705 | 0.0042705 | 0.0042705 | 0.0042705 | 0.004223 | 0.0041281 | 0.0040807 | 0.0040333 | 0.0039858
Odpad. vody čištěné v septicích | % | 98.3193 | 98.3193 | 98.3193 | 98.3193 | 98.3193 | 98.3193 | 98.3193 | 98.3193 | 98.3008 | 98.2624 | 98.2425 | 98.3972 | 98.3784
Odpad. vody nečištěné | tis. m3/rok | 0.073 | 0.073 | 0.073 | 0.073 | 0.073 | 0.073 | 0.073 | 0.073 | 0.073 | 0.073 | 0.073 | 0.0657 | 0.0657
Odpad. vody nečištěné | % | 1.6807 | 1.6807 | 1.6807 | 1.6807 | 1.6807 | 1.6807 | 1.6807 | 1.6807 | 1.6992 | 1.7376 | 1.7575 | 1.6028 | 1.6216
Počet ČOV | ks | 0 | 0 | 0 | 0 | 0 | 0 | 0 | 0 | 0 | 0 | 0 | 0 | 0
Celková kapacita ČOV | m3/d | 0 | 0 | 0 | 0 | 0 | 0 | 0 | 0 | 0 | 0 | 0 | 0 | 0
Roční přírůstek | m3/d |  | 0 | 0 | 0 | 0 | 0 | 0 | 0 | 0 | 0 | 0 | 0 | 0
Přebytek kapacity | m3/d
Nedostatek kapacity | m3/d
Celková délka nové kanalizace | km | 0 | 0 | 0 | 0 | 0 | 0 | 0 | 0 | 0 | 0 | 0 | 0 | 0
Roční přírůstek | km |  | 0 | 0 | 0 | 0 | 0 | 0 | 0 | 0 | 0 | 0 | 0 | 0
Roční přírůstek | % |  | 0 | 0 | 0 | 0 | 0 | 0 | 0 | 0 | 0 | 0 | 0 | 0
Celková délka rek. kanalizace | km
Roční přírůstek | km |  | 0 | 0 | 0 | 0 | 0 | 0 | 0 | 0 | 0 | 0 | 0 | 0
Roční přírůstek | % |  | 0 | 0 | 0 | 0 | 0 | 0 | 0 | 0 | 0 | 0 | 0 | 0
Produkce zněčištění
BSK5 | t/rok | 2.0623 | 2.0623 | 2.0623 | 2.0623 | 2.0623 | 2.0623 | 2.0623 | 2.0623 | 2.0404 | 1.9966 | 1.9747 | 1.9436 | 1.9217
NL | t/rok | 1.8904 | 1.8904 | 1.8904 | 1.8904 | 1.8904 | 1.8904 | 1.8904 | 1.8904 | 1.8703 | 1.8302 | 1.8101 | 1.7817 | 1.7616
CHSK | t/rok | 4.1245 | 4.1245 | 4.1245 | 4.1245 | 4.1245 | 4.1245 | 4.1245 | 4.1245 | 4.0807 | 3.9931 | 3.9493 | 3.8872 | 3.8434
Odstranění znečištění
BSK5 | t/rok | 0.60828 | 0.60828 | 0.60828 | 0.60828 | 0.60828 | 0.60828 | 0.60828 | 0.60828 | 0.6017 | 0.58856 | 0.58198 | 0.57374 | 0.56717
NL | t/rok | 0.55759 | 0.55759 | 0.55759 | 0.55759 | 0.55759 | 0.55759 | 0.55759 | 0.55759 | 0.55156 | 0.53951 | 0.53349 | 0.52593 | 0.5199
CHSK | t/rok | 1.2166 | 1.2166 | 1.2166 | 1.2166 | 1.2166 | 1.2166 | 1.2166 | 1.2166 | 1.2034 | 1.1771 | 1.164 | 1.1475 | 1.1343
Celkové investiční náklady ročně | mil. Kč | 0 | 0 | 0 | 0 | 0 | 0 | 0 | 0 | 0 | 0 | 0 | 0 | 0
Celkové investiční náklady součtově | mil. Kč | 0 | 0 | 0 | 0 | 0 | 0 | 0 | 0 | 0 | 0 | 0 | 0 | 0
Hmotný investiční majetek ročně | mil. Kč
Hmotný investiční majetek součtově | mil.Kč

## tab. IX
Kraj : Jihomoravský |  |  |  |  | Provozní skupina :
Tab. IX - KANALIZACE - REKAPITULACE VSTUPNÍCH ÚDAJŮ
0624.017.664.02 - Litava
(číslo a název obce)
| jedn. | 2000 | 2004 | 2005 | 2006 | 2007 | 2008 | 2009 | 2010 | 2011 | 2012 | 2013 | 2014 | 2015
Počet trvale bydl.obyvatel | os. | 90 | 90 | 90 | 90 | 90 | 90 | 90 | 90 | 89 | 87 | 86 | 85 | 84
Počet osob s ČOP | os. | 10 | 10 | 10 | 10 | 10 | 10 | 10 | 10 | 10 | 10 | 10 | 9 | 9
ODKANALIZOVÁNÍ OBCE
Rozsah odkanalizování | - | 2000: celá obec; 2015: celá obec
Typ kanalizace | - | 2000: jednotná; 2015: splašková
Počet obyv.napoj.na kanal.
- trvale bydlící | os. | 90 | 90 | 90 | 90 | 90 | 90 | 90 | 90 | 89 | 87 | 86 | 85 | 84
- počet osob s ČOP | os. | 0 | 0 | 0 | 0 | 0 | 0 | 0 | 0 | 0 | 0 | 0 | 0 | 0
Počet obyv.nenapoj.na kanal.
- trvale bydlící | os. | 0 | 0 | 0 | 0 | 0 | 0 | 0 | 0 | 0 | 0 | 0 | 0 | 0
- počet osob s ČOP | os. | 10 | 10 | 10 | 10 | 10 | 10 | 10 | 10 | 10 | 10 | 10 | 9 | 9
LIKVIDACE ODPADNÍCH VOD
Počet obyv.napoj.na ČOV
- trvale bydlící | os. | 0 | 0 | 0 | 0 | 0 | 0 | 0 | 0 | 0 | 0 | 0 | 0 | 0
- počet osob s ČOP | os. | 0 | 0 | 0 | 0 | 0 | 0 | 0 | 0 | 0 | 0 | 0 | 0 | 0
Počet obyv.napoj.na septiky
- trvale bydlící | os. | 90 | 90 | 90 | 90 | 90 | 90 | 90 | 90 | 89 | 87 | 86 | 85 | 84
- počet osob s ČOP | os. | 0 | 0 | 0 | 0 | 0 | 0 | 0 | 0 | 0 | 0 | 0 | 0 | 0
Počet obyv.s odvoz OV
- trvale bydlící | os. | 0 | 0 | 0 | 0 | 0 | 0 | 0 | 0 | 0 | 0 | 0 | 0 | 0
- počet osob s ČOP | os. | 10 | 10 | 10 | 10 | 10 | 10 | 10 | 10 | 10 | 10 | 10 | 9 | 9
Průmysl,zemědelství,vybavenost | - | 2000: ne (pouze vybavenost)
Způsob likvidace | - | 2000: Jímky na vyvážení
Množství odp.vod | m3/d | 2.7 | 2.7 | 2.7 | 2.7 | 2.7 | 2.7 | 2.7 | 2.7 | 2.67 | 2.61 | 2.58 | 2.55 | 2.52
BSK5 | kg/d | 1 | 1 | 1 | 1 | 1 | 1 | 1 | 1 | 0.99 | 0.97 | 0.96 | 0.94 | 0.93
NL | kg/d | 0.91667 | 0.91667 | 0.91667 | 0.91667 | 0.91667 | 0.91667 | 0.91667 | 0.91667 | 0.9075 | 0.88917 | 0.88 | 0.86167 | 0.8525
CHSK | kg/d | 2 | 2 | 2 | 2 | 2 | 2 | 2 | 2 | 1.98 | 1.94 | 1.92 | 1.88 | 1.86
N-celk | kg/d | 0.18333 | 0.18333 | 0.18333 | 0.18333 | 0.18333 | 0.18333 | 0.18333 | 0.18333 | 0.1815 | 0.17783 | 0.176 | 0.17233 | 0.1705
N-NH4 | kg/d | 0.086667 | 0.086667 | 0.086667 | 0.086667 | 0.086667 | 0.086667 | 0.086667 | 0.086667 | 0.0858 | 0.084067 | 0.0832 | 0.081467 | 0.0806
N-NO3 | kg/d | 0.016667 | 0.016667 | 0.016667 | 0.016667 | 0.016667 | 0.016667 | 0.016667 | 0.016667 | 0.0165 | 0.016167 | 0.016 | 0.015667 | 0.0155
P-celk | kg/d | 0.041667 | 0.041667 | 0.041667 | 0.041667 | 0.041667 | 0.041667 | 0.041667 | 0.041667 | 0.04125 | 0.040417 | 0.04 | 0.039167 | 0.03875
Počet ČOV | ks | 0 | 0 | 0 | 0 | 0 | 0 | 0 | 0 | 0 | 0 | 0 | 0 | 0
Kapacita ČOV | m3/d | 0 | 0 | 0 | 0 | 0 | 0 | 0 | 0 | 0 | 0 | 0 | 0 | 0
Počet čerpacích stanic | ks | 0 | 0 | 0 | 0 | 0 | 0 | 0 | 0 | 0 | 0 | 0 | 0 | 0
Délka kanal.sítě | km | 1.41 | 1.41 | 1.41 | 1.41 | 1.41 | 1.41 | 1.41 | 1.41 | 1.41 | 1.41 | 1.41 | 1.41 | 1.41
Počet kanal.přípojek | ks | 36 | 36 | 36 | 36 | 36 | 36 | 36 | 36 | 36 | 36 | 36 | 36 | 36
Jímky a septiky | ks | 40 | 40 | 40 | 40 | 40 | 40 | 40 | 40 | 39.6 | 38.8 | 38.4 | 37.6 | 37.2
Mikročistírny | ks | 0 | 0 | 0 | 0 | 0 | 0 | 0 | 0 | 0 | 0 | 0 | 0 | 0
Vysvětlivka : Počet osob s ČOP = Počet osob s časově omezeným pobytem
|  | 100 | 100 | 100 | 100 | 100 | 100 | 100 | 100 | 100 | 100 | 100 | 100 | 100

## tab. X
Kraj : Jihomoravský | [5 empty] | Provozní skupina :
Tab. X - KANALIZACE - BILANCE ODPADNÍCH VOD A ZNEČIŠTĚNÍ
0624.017.664.02 - Litava
(číslo a název obce)
| jedn. | 2000 | 2004 | 2005 | 2006 | 2007 | 2008 | 2009 | 2010 | 2011 | 2012 | 2013 | 2014 | 2015
CELKOVÁ PRODUKCE
odpadních vod | m3/d | 11.9 | 11.9 | 11.9 | 11.9 | 11.9 | 11.9 | 11.9 | 11.9 | 11.77 | 11.51 | 11.38 | 11.23 | 11.1
BSK5 | kg/d | 5.65 | 5.65 | 5.65 | 5.65 | 5.65 | 5.65 | 5.65 | 5.65 | 5.59 | 5.47 | 5.41 | 5.325 | 5.265
NL | kg/d | 5.1792 | 5.1792 | 5.1792 | 5.1792 | 5.1792 | 5.1792 | 5.1792 | 5.1792 | 5.1242 | 5.0142 | 4.9592 | 4.8812 | 4.8262
CHSK | kg/d | 11.3 | 11.3 | 11.3 | 11.3 | 11.3 | 11.3 | 11.3 | 11.3 | 11.18 | 10.94 | 10.82 | 10.65 | 10.53
Počet EO | os. | 94.1667 | 94.1667 | 94.1667 | 94.1667 | 94.1667 | 94.1667 | 94.1667 | 94.1667 | 93.1667 | 91.1667 | 90.1667 | 88.75 | 87.75
odp.vod likv. na ČOV | m3/d | 0 | 0 | 0 | 0 | 0 | 0 | 0 | 0 | 0 | 0 | 0 | 0 | 0
odp.vod likv. v septicích | m3/d | 11.7 | 11.7 | 11.7 | 11.7 | 11.7 | 11.7 | 11.7 | 11.7 | 11.57 | 11.31 | 11.18 | 11.05 | 10.92
odp.vod likv. jiným způsobem | m3/d | 0.2 | 0.2 | 0.2 | 0.2 | 0.2 | 0.2 | 0.2 | 0.2 | 0.2 | 0.2 | 0.2 | 0.18 | 0.18
PŘÍSUN ODP. VOD Z JINÝCH LOKALIT
množství odpadních vod | m3/d
BSK5 | kg/d
NL | kg/d
CHSK | kg/d
ODVEDENÍ ODP. VOD NA JINÉ LOKALITY
množství odpadních vod | m3/d
BSK5 | kg/d
NL | kg/d
CHSK | kg/d
PŘÍTOK NA ČOV
množství odpadních vod | m3/d | 0 | 0 | 0 | 0 | 0 | 0 | 0 | 0 | 0 | 0 | 0 | 0 | 0
BSK5 | kg/d | 0 | 0 | 0 | 0 | 0 | 0 | 0 | 0 | 0 | 0 | 0 | 0 | 0
NL | kg/d | 0 | 0 | 0 | 0 | 0 | 0 | 0 | 0 | 0 | 0 | 0 | 0 | 0
CHSK | kg/d | 0 | 0 | 0 | 0 | 0 | 0 | 0 | 0 | 0 | 0 | 0 | 0 | 0
Počet EO | os | 0 | 0 | 0 | 0 | 0 | 0 | 0 | 0 | 0 | 0 | 0 | 0 | 0
Typ ČOV | -
Dočištění - snížení BSK5 | -
Denitrifikace | -
Odstraňování fosforu | -
množství odpadních vod | m3/d
ODSTRANĚNÉ ZNEČIŠTĚNÍ
BSK5 | kg/d | 1.6665 | 1.6665 | 1.6665 | 1.6665 | 1.6665 | 1.6665 | 1.6665 | 1.6665 | 1.6485 | 1.6125 | 1.5945 | 1.5719 | 1.5539
NL | kg/d | 1.5276 | 1.5276 | 1.5276 | 1.5276 | 1.5276 | 1.5276 | 1.5276 | 1.5276 | 1.5111 | 1.4781 | 1.4616 | 1.4409 | 1.4244
CHSK | kg/d | 3.333 | 3.333 | 3.333 | 3.333 | 3.333 | 3.333 | 3.333 | 3.333 | 3.297 | 3.225 | 3.189 | 3.1438 | 3.1078
ZBYTKOVÉ ZNEČIŠTĚNÍ
BSK5 | kg/d | 3.9835 | 3.9835 | 3.9835 | 3.9835 | 3.9835 | 3.9835 | 3.9835 | 3.9835 | 3.9415 | 3.8575 | 3.8155 | 3.7531 | 3.7111
NL | kg/d | 3.6515 | 3.6515 | 3.6515 | 3.6515 | 3.6515 | 3.6515 | 3.6515 | 3.6515 | 3.613 | 3.5361 | 3.4976 | 3.4403 | 3.4019
CHSK | kg/d | 7.967 | 7.967 | 7.967 | 7.967 | 7.967 | 7.967 | 7.967 | 7.967 | 7.883 | 7.715 | 7.631 | 7.5062 | 7.4222
Produkce kalů | m3/r | 13.5173 | 13.5173 | 13.5173 | 13.5173 | 13.5173 | 13.5173 | 13.5173 | 13.5173 | 13.3712 | 13.0791 | 12.933 | 12.7498 | 12.6037
Způsob likvidace kalů | -
Množství kalu po odvodnění | m3/r

## tab. XII
Plán rozvoje pro kraj : Jihomoravský |  |  |  | Provozní skupina :
Tab. XII - TECHNICKÉ A FINANČNÍ ÚDAJE KANALIZACÍ
0624.017.664.02 - Litava
(číslo a název obce)
ID | K | H l a v n í o b j e k t y |  |  |  | stávající objekty |  |  | rekonstrukce |  | nové stavby
|  | 1 čistírny odpadních vod |  |  |  | DHM | rok uved. | rok posled. | DHM | rok zaháj. | DHM | rok zaháj.
|  | název | typ ČOV |  | kap. m3/d | mil. Kč | do provozu | rekonstr. | mil.Kč | /ukončení | mil. Kč | /ukončení
C.N | 2 | ČOV Litava | mechanicko-biologická |  | 20 | [5 empty] | 0.90882 | po r.2015 | 9 | 1
2 biologický rybník
|  |  | plocha (ha) |  | kap. EO
3 kanalizační síť
|  |  |  | DN(mm) | délka(km)
K.S | 0 | Stávajicí potrubí |  | 300-600 | 1.41
K.N | 3 | Nové potrubí |  | 300 | 1.92 | [5 empty] | 8.0784 | po r.2015
4 výtlačné řady
|  |  |  | DN(mm) | délka(km)
5 čerpací stanice
|  |  |  | Qkap(l/s) | h(m)
6 kanalizační přípojky
|  |  |  | počet | délka(km)
P.S | 0 | Stávající |  | 36 | 0.342
7 jímky
|  |  | typ |  | počet ks
J.S | 0 | Stávající | jímky a septiky |  | 40
|  | SOUČET |  |  |  | 0 |  |  | 0 |  | 8.9872