## tab. VI pom
Plán rozvoje pro kraj : Jihomoravský
Tab. VI - KANALIZACE - ZÁKLADNÍ ÚDAJE
0624.017.667.01 - Řikonín
(provozní skupina)
| jednotky | 2000 | 2004 | 2005 | 2006 | 2007 | 2008 | 2009 | 2010 | 2011 | 2012 | 2013 | 2014 | 2015
Celkový počet obyvatel | os. | 41 | 41 | 41 | 41 | 41 | 41 | 41 | 41 | 40 | 40 | 39 | 39 | 38
Odkanalizování
Počet obyv. napoj na kanalizaci | os. | 0 | 0 | 0 | 0 | 0 | 0 | 0 | 0 | 0 | 0 | 0 | 0 | 0
Počet obyv. napoj na kanalizaci | % | 0 | 0 | 0 | 0 | 0 | 0 | 0 | 0 | 0 | 0 | 0 | 0 | 0
meziroční přírůstek | os |  | 0 | 0 | 0 | 0 | 0 | 0 | 0 | 0 | 0 | 0 | 0 | 0
Čištění odpadních vod
Počet obyv. napoj ČOV | os. | 0 | 0 | 0 | 0 | 0 | 0 | 0 | 0 | 0 | 0 | 0 | 0 | 0
Počet obyv. napoj ČOV | % | 0 | 0 | 0 | 0 | 0 | 0 | 0 | 0 | 0 | 0 | 0 | 0 | 0
Počet obyv. se svozem na ČOV | os. | 41 | 41 | 41 | 41 | 41 | 41 | 41 | 41 | 40 | 40 | 39 | 39 | 38
Počet obyv. se svozem na ČOV | % | 100 | 100 | 100 | 100 | 100 | 100 | 100 | 100 | 100 | 100 | 100 | 100 | 100
Celková produkce odp. vod | mil. m3/rok | 0.00074825 | 0.00074825 | 0.00074825 | 0.00074825 | 0.00074825 | 0.00074825 | 0.00074825 | 0.00074825 | 0.00073 | 0.00073 | 0.00071175 | 0.00071175 | 0.0006935
Odpad. vody čištěné na ČOV | mil. m3/rok | 0 | 0 | 0 | 0 | 0 | 0 | 0 | 0 | 0 | 0 | 0 | 0 | 0
Odpad. vody čištěné na ČOV | % | 0 | 0 | 0 | 0 | 0 | 0 | 0 | 0 | 0 | 0 | 0 | 0 | 0
Meziroční přírustek | mil. m3/rok |  | 0 | 0 | 0 | 0 | 0 | 0 | 0 | 0 | 0 | 0 | 0 | 0
Meziroční přírustek | %
Odpad. vody čištěné v septicích | mil. m3/rok | 0 | 0 | 0 | 0 | 0 | 0 | 0 | 0 | 0 | 0 | 0 | 0 | 0
Odpad. vody čištěné v septicích | % | 0 | 0 | 0 | 0 | 0 | 0 | 0 | 0 | 0 | 0 | 0 | 0 | 0
Odpad. vody nečištěné | tis. m3/rok | 0.74825 | 0.74825 | 0.74825 | 0.74825 | 0.74825 | 0.74825 | 0.74825 | 0.74825 | 0.73 | 0.73 | 0.71175 | 0.71175 | 0.6935
Odpad. vody nečištěné | % | 100 | 100 | 100 | 100 | 100 | 100 | 100 | 100 | 100 | 100 | 100 | 100 | 100
Počet ČOV | ks | 0 | 0 | 0 | 0 | 0 | 0 | 0 | 0 | 0 | 0 | 0 | 0 | 0
Celková kapacita ČOV | m3/d | 0 | 0 | 0 | 0 | 0 | 0 | 0 | 0 | 0 | 0 | 0 | 0 | 0
Roční přírůstek | m3/d |  | 0 | 0 | 0 | 0 | 0 | 0 | 0 | 0 | 0 | 0 | 0 | 0
Přebytek kapacity | m3/d
Nedostatek kapacity | m3/d
Celková délka nové kanalizace | km | 0 | 0 | 0 | 0 | 0 | 0 | 0 | 0 | 0 | 0 | 0 | 0 | 0
Roční přírůstek | km |  | 0 | 0 | 0 | 0 | 0 | 0 | 0 | 0 | 0 | 0 | 0 | 0
Roční přírůstek | %
Celková délka rek. kanalizace | km
Roční přírůstek | km |  | 0 | 0 | 0 | 0 | 0 | 0 | 0 | 0 | 0 | 0 | 0 | 0
Roční přírůstek | %
Produkce zněčištění
BSK5 | t/rok | 0.2993 | 0.2993 | 0.2993 | 0.2993 | 0.2993 | 0.2993 | 0.2993 | 0.2993 | 0.292 | 0.292 | 0.2847 | 0.2847 | 0.2774
NL | t/rok | 0.27436 | 0.27436 | 0.27436 | 0.27436 | 0.27436 | 0.27436 | 0.27436 | 0.27436 | 0.26767 | 0.26767 | 0.26098 | 0.26098 | 0.25428
CHSK | t/rok | 0.5986 | 0.5986 | 0.5986 | 0.5986 | 0.5986 | 0.5986 | 0.5986 | 0.5986 | 0.584 | 0.584 | 0.5694 | 0.5694 | 0.5548
Odstranění znečištění
BSK5 | t/rok | 0 | 0 | 0 | 0 | 0 | 0 | 0 | 0 | 0 | 0 | 0 | 0 | 0
NL | t/rok | 0 | 0 | 0 | 0 | 0 | 0 | 0 | 0 | 0 | 0 | 0 | 0 | 0
CHSK | t/rok | 0 | 0 | 0 | 0 | 0 | 0 | 0 | 0 | 0 | 0 | 0 | 0 | 0
Celkové investiční náklady ročně | mil. Kč | 0 | 0 | 0 | 0 | 0 | 0 | 0 | 0 | 0 | 0 | 0 | 0 | 0
Celkové investiční náklady součtově | mil. Kč | 0 | 0 | 0 | 0 | 0 | 0 | 0 | 0 | 0 | 0 | 0 | 0 | 0
Hmotný investiční majetek ročně | mil. Kč
Hmotný investiční majetek součtově | mil.Kč

## tab. IX
Kraj : Jihomoravský |  |  |  |  | Provozní skupina :
Tab. IX - KANALIZACE - REKAPITULACE VSTUPNÍCH ÚDAJŮ
0624.017.667.01 - Řikonín
(číslo a název obce)
| jedn. | 2000 | 2004 | 2005 | 2006 | 2007 | 2008 | 2009 | 2010 | 2011 | 2012 | 2013 | 2014 | 2015
Počet trvale bydl.obyvatel | os. | 41 | 41 | 41 | 41 | 41 | 41 | 41 | 41 | 40 | 40 | 39 | 39 | 38
Počet osob s ČOP | os. | 0 | 0 | 0 | 0 | 0 | 0 | 0 | 0 | 0 | 0 | 0 | 0 | 0
ODKANALIZOVÁNÍ OBCE
Rozsah odkanalizování | - | 2015: odvoz ze žump
Typ kanalizace | - | 2000: není kanal.pro spl.odp.vody
Počet obyv.napoj.na kanal.
- trvale bydlící | os. | 0 | 0 | 0 | 0 | 0 | 0 | 0 | 0 | 0 | 0 | 0 | 0 | 0
- počet osob s ČOP | os. | 0 | 0 | 0 | 0 | 0 | 0 | 0 | 0 | 0 | 0 | 0 | 0 | 0
Počet obyv.nenapoj.na kanal.
- trvale bydlící | os. | 41 | 41 | 41 | 41 | 41 | 41 | 41 | 41 | 40 | 40 | 39 | 39 | 38
- počet osob s ČOP | os. | 0 | 0 | 0 | 0 | 0 | 0 | 0 | 0 | 0 | 0 | 0 | 0 | 0
LIKVIDACE ODPADNÍCH VOD
Počet obyv.napoj.na ČOV
- trvale bydlící | os. | 0 | 0 | 0 | 0 | 0 | 0 | 0 | 0 | 0 | 0 | 0 | 0 | 0
- počet osob s ČOP | os. | 0 | 0 | 0 | 0 | 0 | 0 | 0 | 0 | 0 | 0 | 0 | 0 | 0
Počet obyv.napoj.na septiky
- trvale bydlící | os. | 0 | 0 | 0 | 0 | 0 | 0 | 0 | 0 | 0 | 0 | 0 | 0 | 0
- počet osob s ČOP | os. | 0 | 0 | 0 | 0 | 0 | 0 | 0 | 0 | 0 | 0 | 0 | 0 | 0
Počet obyv.s odvoz OV
- trvale bydlící | os. | 41 | 41 | 41 | 41 | 41 | 41 | 41 | 41 | 40 | 40 | 39 | 39 | 38
- počet osob s ČOP | os. | 0 | 0 | 0 | 0 | 0 | 0 | 0 | 0 | 0 | 0 | 0 | 0 | 0
Průmysl,zemědelství,vybavenost | - | bar: 2000
Způsob likvidace | - | 2000: Jímky na vyvážení
Množství odp.vod | m3/d | 0 | 0 | 0 | 0 | 0 | 0 | 0 | 0 | 0 | 0 | 0 | 0 | 0
BSK5 | kg/d | 0 | 0 | 0 | 0 | 0 | 0 | 0 | 0 | 0 | 0 | 0 | 0 | 0
NL | kg/d | 0 | 0 | 0 | 0 | 0 | 0 | 0 | 0 | 0 | 0 | 0 | 0 | 0
CHSK | kg/d | 0 | 0 | 0 | 0 | 0 | 0 | 0 | 0 | 0 | 0 | 0 | 0 | 0
N-celk | kg/d | 0 | 0 | 0 | 0 | 0 | 0 | 0 | 0 | 0 | 0 | 0 | 0 | 0
N-NH4 | kg/d | 0 | 0 | 0 | 0 | 0 | 0 | 0 | 0 | 0 | 0 | 0 | 0 | 0
N-NO3 | kg/d | 0 | 0 | 0 | 0 | 0 | 0 | 0 | 0 | 0 | 0 | 0 | 0 | 0
P-celk | kg/d | 0 | 0 | 0 | 0 | 0 | 0 | 0 | 0 | 0 | 0 | 0 | 0 | 0
Počet ČOV | ks | 0 | 0 | 0 | 0 | 0 | 0 | 0 | 0 | 0 | 0 | 0 | 0 | 0
Kapacita ČOV | m3/d | 0 | 0 | 0 | 0 | 0 | 0 | 0 | 0 | 0 | 0 | 0 | 0 | 0
Počet čerpacích stanic | ks | 0 | 0 | 0 | 0 | 0 | 0 | 0 | 0 | 0 | 0 | 0 | 0 | 0
Délka kanal.sítě | km | 0 | 0 | 0 | 0 | 0 | 0 | 0 | 0 | 0 | 0 | 0 | 0 | 0
Počet kanal.přípojek | ks | 0 | 0 | 0 | 0 | 0 | 0 | 0 | 0 | 0 | 0 | 0 | 0 | 0
Jímky a septiky | ks | 16.4 | 16.4 | 16.4 | 16.4 | 16.4 | 16.4 | 16.4 | 16.4 | 16 | 16 | 15.6 | 15.6 | 15.2
Mikročistírny | ks | 0 | 0 | 0 | 0 | 0 | 0 | 0 | 0 | 0 | 0 | 0 | 0 | 0
Vysvětlivka : Počet osob s ČOP = Počet osob s časově omezeným pobytem
|  | 100 | 100 | 100 | 100 | 100 | 100 | 100 | 100 | 100 | 100 | 100 | 100 | 100

## tab. X
Kraj : Jihomoravský | [5 empty] | Provozní skupina :
Tab. X - KANALIZACE - BILANCE ODPADNÍCH VOD A ZNEČIŠTĚNÍ
0624.017.667.01 - Řikonín
(číslo a název obce)
| jedn. | 2000 | 2004 | 2005 | 2006 | 2007 | 2008 | 2009 | 2010 | 2011 | 2012 | 2013 | 2014 | 2015
CELKOVÁ PRODUKCE
odpadních vod | m3/d | 2.05 | 2.05 | 2.05 | 2.05 | 2.05 | 2.05 | 2.05 | 2.05 | 2 | 2 | 1.95 | 1.95 | 1.9
BSK5 | kg/d | 0.82 | 0.82 | 0.82 | 0.82 | 0.82 | 0.82 | 0.82 | 0.82 | 0.8 | 0.8 | 0.78 | 0.78 | 0.76
NL | kg/d | 0.75167 | 0.75167 | 0.75167 | 0.75167 | 0.75167 | 0.75167 | 0.75167 | 0.75167 | 0.73333 | 0.73333 | 0.715 | 0.715 | 0.69667
CHSK | kg/d | 1.64 | 1.64 | 1.64 | 1.64 | 1.64 | 1.64 | 1.64 | 1.64 | 1.6 | 1.6 | 1.56 | 1.56 | 1.52
Počet EO | os. | 13.6667 | 13.6667 | 13.6667 | 13.6667 | 13.6667 | 13.6667 | 13.6667 | 13.6667 | 13.3333 | 13.3333 | 13 | 13 | 12.6667
odp.vod likv. na ČOV | m3/d | 0 | 0 | 0 | 0 | 0 | 0 | 0 | 0 | 0 | 0 | 0 | 0 | 0
odp.vod likv. v septicích | m3/d | 0 | 0 | 0 | 0 | 0 | 0 | 0 | 0 | 0 | 0 | 0 | 0 | 0
odp.vod likv. jiným způsobem | m3/d | 2.05 | 2.05 | 2.05 | 2.05 | 2.05 | 2.05 | 2.05 | 2.05 | 2 | 2 | 1.95 | 1.95 | 1.9
PŘÍSUN ODP. VOD Z JINÝCH LOKALIT
množství odpadních vod | m3/d
BSK5 | kg/d
NL | kg/d
CHSK | kg/d
ODVEDENÍ ODP. VOD NA JINÉ LOKALITY
množství odpadních vod | m3/d
BSK5 | kg/d
NL | kg/d
CHSK | kg/d
PŘÍTOK NA ČOV
množství odpadních vod | m3/d | 0 | 0 | 0 | 0 | 0 | 0 | 0 | 0 | 0 | 0 | 0 | 0 | 0
BSK5 | kg/d | 0 | 0 | 0 | 0 | 0 | 0 | 0 | 0 | 0 | 0 | 0 | 0 | 0
NL | kg/d | 0 | 0 | 0 | 0 | 0 | 0 | 0 | 0 | 0 | 0 | 0 | 0 | 0
CHSK | kg/d | 0 | 0 | 0 | 0 | 0 | 0 | 0 | 0 | 0 | 0 | 0 | 0 | 0
Počet EO | os | 0 | 0 | 0 | 0 | 0 | 0 | 0 | 0 | 0 | 0 | 0 | 0 | 0
Typ ČOV | -
Dočištění - snížení BSK5 | -
Denitrifikace | -
Odstraňování fosforu | -
množství odpadních vod | m3/d
ODSTRANĚNÉ ZNEČIŠTĚNÍ
BSK5 | kg/d | 0 | 0 | 0 | 0 | 0 | 0 | 0 | 0 | 0 | 0 | 0 | 0 | 0
NL | kg/d | 0 | 0 | 0 | 0 | 0 | 0 | 0 | 0 | 0 | 0 | 0 | 0 | 0
CHSK | kg/d | 0 | 0 | 0 | 0 | 0 | 0 | 0 | 0 | 0 | 0 | 0 | 0 | 0
ZBYTKOVÉ ZNEČIŠTĚNÍ
BSK5 | kg/d | 0.82 | 0.82 | 0.82 | 0.82 | 0.82 | 0.82 | 0.82 | 0.82 | 0.8 | 0.8 | 0.78 | 0.78 | 0.76
NL | kg/d | 0.75167 | 0.75167 | 0.75167 | 0.75167 | 0.75167 | 0.75167 | 0.75167 | 0.75167 | 0.73333 | 0.73333 | 0.715 | 0.715 | 0.69667
CHSK | kg/d | 1.64 | 1.64 | 1.64 | 1.64 | 1.64 | 1.64 | 1.64 | 1.64 | 1.6 | 1.6 | 1.56 | 1.56 | 1.52
Produkce kalů | m3/r | 0 | 0 | 0 | 0 | 0 | 0 | 0 | 0 | 0 | 0 | 0 | 0 | 0
Způsob likvidace kalů | -
Množství kalu po odvodnění | m3/r

## tab. XII
Plán rozvoje pro kraj : Jihomoravský |  |  |  | Provozní skupina :
Tab. XII - TECHNICKÉ A FINANČNÍ ÚDAJE KANALIZACÍ
0624.017.667.01 - Řikonín
(číslo a název obce)
ID | K | H l a v n í o b j e k t y |  |  |  | stávající objekty |  |  | rekonstrukce |  | nové stavby
|  | 1 čistírny odpadních vod |  |  |  | DHM | rok uved. | rok posled. | DHM | rok zaháj. | DHM | rok zaháj.
|  | název | typ ČOV |  | kap. m3/d | mil. Kč | do provozu | rekonstr. | mil.Kč | /ukončení | mil. Kč | /ukončení
2 biologický rybník
|  |  | plocha (ha) |  | kap. EO
3 kanalizační síť
|  |  |  | DN(mm) | délka(km)
4 výtlačné řady
|  |  |  | DN(mm) | délka(km)
5 čerpací stanice
|  |  |  | Qkap(l/s) | h(m)
6 kanalizační přípojky
|  |  |  | počet | délka(km)
P.S | 0 | Stávající |  | 0 | 0
7 jímky
|  |  | typ |  | počet ks
J.S | 0 | Stávající | jímky a septiky |  | 16
|  | SOUČET |  |  |  | 0 |  |  | 0 |  | 0