## Tab.VII
Plán rozvoje pro kraj : Jihomoravský |  |  |  |  | Provozní skupina : |  | 303-sk.vod. Ivančice-Rosice - od r. 2004
Tab. VII - VODOVOD - BILANČNÍ ÚDAJE OBCÍ
0623.008.204.01 - Hlína
(číslo a název obce)
Položka | označ. | rozměr
|  |  | 2000 | 2010 | 2011 | 2012 | 2013 | 2014 | 2015 | 2015n | 2025
poč.obyvatel | N | obyv. | 233 | 232 | 232 | 231 | 231 | 231 | 231 | 296 | 296 | 305
poč.zásob.obyvatel | Nz | obyv | 0 | 232 | 232 | 231 | 231 | 231 | 231 | 277 | 277 | 277
poč. osob s ČOP | Np | obyv | 30 | 30 | 30 | 30 | 30 | 30 | 30 | 30 | 30 | 30
poč. zás. osob s ČOP | Nzp | obyv | 0 | 0 | 0 | 0 | 0 | 0 | 0 | 0 | 0 | 0
poč.všech zás.obyv. | Nv | obyv | 0 | 232 | 232 | 231 | 231 | 231 | 231 | 277 | 277
prům.denní potřeba | Qp | m3/d | 0 | 27.8575 | 27.8575 | 27.7575 | 27.7575 | 27.7575 | 27.7575 | 18.274 | 20.1014
koef.denní nerov. | kd |  | 0 | 1.4 | 1.4 | 1.4 | 1.4 | 1.4 | 1.4 | 1.4 | 1.4
max.denní potřeba | Qd | m3/d | 0 | 39.0005 | 39.0005 | 38.8605 | 38.8605 | 38.8605 | 38.8605 | 25.5836 | 28.1419
voda vyrobená celkem | VVR | mil.m3/r | 0 | 0.010168 | 0.010168 | 0.010131 | 0.010131 | 0.010131 | 0.010131 | 0.00667 | 0.007337 | 0.00667
voda fakturovaná | VFC | mil.m3/r | 0 | 0.009268 | 0.009268 | 0.0092315 | 0.0092315 | 0.0092315 | 0.0092315 | 0.005973 | 0.0065703 | 0.005973
dtto pro obyvatele | VFD | mil.m3/r | 0 | 0.008468 | 0.008468 | 0.0084315 | 0.0084315 | 0.0084315 | 0.0084315 | 0.005763 | 0.0063393 | 0.005763
dtto pro ost.odběr. | VFO | mil.m3/r | 0 | 0.0008 | 0.0008 | 0.0008 | 0.0008 | 0.0008 | 0.0008 | 0.00021 | 0.000231 | 0.00021
voda nefakt.-úniky | VNFú | mil.m3/r | 0 | 0.0009 | 0.0009 | 0.0009 | 0.0009 | 0.0009 | 0.0009 | 0.000676 | 0.0007436 | 0.000676
voda nefakt.-ostatní | VNFo | mil.m3/r | 0 | 0 | 0 | 0 | 0 | 0 | 0 | 2.1e-05 | 2.31e-05 | 2.1e-05
spec.potř.fakt.obyv. | Qs,d | l/(os.d) | 0 | 100 | 100 | 100 | 100 | 100 | 100 | 57.0001 | 62.7002
spec.potř.fakt.vody | Qs | l/(os.d) | 0 | 109.4473 | 109.4473 | 109.4882 | 109.4882 | 109.4882 | 109.4882 | 59.0772 | 64.9849
spec.potř.vod.vyrob | Qs,v | l/(os.d) | 0 | 120.0756 | 120.0756 | 120.1625 | 120.1625 | 120.1625 | 120.1625 | 65.971 | 72.5681
spec.únik z potrubí | Qs,p | tism3/(km.r) | 0 | 0.21829 | 0.21829 | 0.21829 | 0.21829 | 0.21829 | 0.21829 | 0 | 0
celk.délka potrubí | Lc | km | 3.5705 | 7.141 | 7.141 | 7.141 | 7.141 | 7.141 | 7.141 | 7.141 | 7.141
celk.náhradní délka | Ln | km | 2.0614 | 4.1229 | 4.1229 | 4.1229 | 4.1229 | 4.1229 | 4.1229 | 4.1229 | 4.1229
délka rekonstr.potr | Lr | km | 0 | 0 | 0 | 0 | 0 | 0 | 0 | 0 | 0
náhr.délka rek.potr. | Lrn | km | 0 | 0 | 0 | 0 | 0 | 0 | 0 | 0 | 0
Vysvětlivky : Poč. osob s ČOP = Počet osob s časově omezeným pobytem
Poč. zás. osob s ČOP = Počet zásobených osob s časově omezeným pobytem

## Tab.XI
Plán rozvoje pro kraj : Jihomoravský | [5 empty] | Provozní skupina : |  | 303-sk.vod. Ivančice-Rosice - od r. 2004
Tab. XI - TECHNICKÉ ÚDAJE A FINANČNÍ PROSTŘEDKY VODOVODU
0623.008.204.01 - Hlína
(číslo a název obce)
ID | K | H l a v n í o b j e k t y |  |  |  |  | stávající objekty |  |  | rekonstrukce |  | nové stavby
|  | 1 zdroje |  |  |  |  | DHM | rok uved. | rok posled. | DHM | rok zaháj. | DHM | rok zaháj.
|  | název | poznámka - technické parametry |  |  | vydat l/s | mil. Kč | do provozu | rekonstr. | mil.Kč | /ukončení | mil. Kč | /ukončení
2 úpravny vody
|  | název | technologie úpravy vody |  |  | kap(l/s)
3 čerpací stanice
|  | název |  |  | Qč(l/s) | H(m)
C.N | 4 | AT stanice ve vdj. Neslovice |  |  | 1 | [6 empty] | 0.552 | 2003-2004
4 vodojemy
|  | název |  | max.hl. | min.hl. | objem(m3)
5 přívodné řady
|  | název |  | material | DN(mm) | délka(km)
R.N | 4 | přívodný řad Hlína |  | PE | 100 | 0.835 | [5 empty] | 1.1072 | 2003-2004
R.N | 4 | výtlačný řad Hlína |  | PE | 100 | 3.297 | [5 empty] | 4.3718 | 2003-2004
6 rozvodné sítě
|  | název |  | material | DN(mm) | délka(km)
S.N | 4 | rozvodná síť |  | PE | 50 | 1.183 | [5 empty] | 1.5184 | 2003-2004
S.N | 4 | rozvodná síť |  | PE | 80 | 1.826 | [5 empty] | 2.7316 | 2003-2004
7 přípojky
|  | název |  |  | počet | délka(km)
P.N | 4 | přípojky |  |  | 80 | 0.8 | [5 empty] | 0 | 2004
8 jiné objekty
|  | SOUČET | [7 empty] | 0 |  | 10.281
indexy uvedené za "." v prvním sloupci značí stav objektu : S = stávající , N = nový , R = rekonstrukce
čísla kategorií jsou popsaná v časti A - souhrná správa
Rekonstrukce a nové stavby neoznačené .r. jsou nadlimitní