## Tab.VII
Plán rozvoje pro kraj : Jihomoravský |  |  |  |  | Provozní skupina : |  | 303-sk.vod. Ivančice-Rosice- od r. 2005
Tab. VII - VODOVOD - BILANČNÍ ÚDAJE OBCÍ
0623.008.206.01 - Ketkovice
(číslo a název obce)
Položka | označ. | rozměr
|  |  | 2000 | 2010 | 2011 | 2012 | 2013 | 2014 | 2015 | 2015n | 2025
poč.obyvatel | N | obyv. | 624 | 621 | 620 | 620 | 620 | 619 | 619 | 606 | 606 | 603
poč.zásob.obyvatel | Nz | obyv | 0 | 621 | 620 | 620 | 620 | 619 | 619 | 545 | 545 | 545
poč. osob s ČOP | Np | obyv | 101 | 101 | 101 | 101 | 101 | 101 | 101 | 101 | 101 | 101
poč. zás. osob s ČOP | Nzp | obyv | 0 | 0 | 0 | 0 | 0 | 0 | 0 | 0 | 0 | 0
poč.všech zás.obyv. | Nv | obyv | 0 | 621 | 620 | 620 | 620 | 619 | 619 | 545 | 545
prům.denní potřeba | Qp | m3/d | 0 | 63.1959 | 63.0959 | 63.0959 | 63.0959 | 62.9959 | 62.9959 | 39.0219 | 42.9241
koef.denní nerov. | kd |  | 0 | 1.4 | 1.4 | 1.4 | 1.4 | 1.4 | 1.4 | 1.4 | 1.4
max.denní potřeba | Qd | m3/d | 0 | 88.4742 | 88.3342 | 88.3342 | 88.3342 | 88.1942 | 88.1942 | 54.6307 | 60.0938
voda vyrobená celkem | VVR | mil.m3/r | 0 | 0.023067 | 0.02303 | 0.02303 | 0.02303 | 0.022994 | 0.022994 | 0.014243 | 0.015667 | 0.008263
voda fakturovaná | VFC | mil.m3/r | 0 | 0.022867 | 0.02283 | 0.02283 | 0.02283 | 0.022794 | 0.022794 | 0.007518 | 0.0082698 | 0.007512
dtto pro obyvatele | VFD | mil.m3/r | 0 | 0.022666 | 0.02263 | 0.02263 | 0.02263 | 0.022593 | 0.022593 | 0.007094 | 0.0078034 | 0.007094
dtto pro ost.odběr. | VFO | mil.m3/r | 0 | 0.0002 | 0.0002 | 0.0002 | 0.0002 | 0.0002 | 0.0002 | 0.000424 | 0.0004664 | 0.000424
voda nefakt.-úniky | VNFú | mil.m3/r | 0 | 0.0002 | 0.0002 | 0.0002 | 0.0002 | 0.0002 | 0.0002 | 0.00668 | 0.007348 | 0.00668
voda nefakt.-ostatní | VNFo | mil.m3/r | 0 | 0 | 0 | 0 | 0 | 0 | 0 | 4.5e-05 | 4.95e-05 | 4.5e-05
spec.potř.fakt.obyv. | Qs,d | l/(os.d) | 0 | 100 | 100 | 100 | 100 | 100 | 100 | 35.6617 | 39.2278
spec.potř.fakt.vody | Qs | l/(os.d) | 0 | 100.8824 | 100.8838 | 100.8838 | 100.8838 | 100.8852 | 100.8852 | 37.7931 | 41.5725
spec.potř.vod.vyrob | Qs,v | l/(os.d) | 0 | 101.7647 | 101.7676 | 101.7676 | 101.7676 | 101.7704 | 101.7704 | 71.5998 | 78.7598
spec.únik z potrubí | Qs,p | tism3/(km.r) | 0 | 0.047468 | 0.047468 | 0.047468 | 0.047468 | 0.047468 | 0.047468 | 0 | 0
celk.délka potrubí | Lc | km | 0 | 7.9 | 7.9 | 7.9 | 7.9 | 7.9 | 7.9 | 7.9 | 7.9
celk.náhradní délka | Ln | km | 0 | 4.2133 | 4.2133 | 4.2133 | 4.2133 | 4.2133 | 4.2133 | 4.2133 | 4.2133
délka rekonstr.potr | Lr | km | 0 | 0 | 0 | 0 | 0 | 0 | 0 | 0 | 0
náhr.délka rek.potr. | Lrn | km | 0 | 0 | 0 | 0 | 0 | 0 | 0 | 0 | 0
Vysvětlivky : Poč. osob s ČOP = Počet osob s časově omezeným pobytem
Poč. zás. osob s ČOP = Počet zásobených osob s časově omezeným pobytem

## Tab.XI
Plán rozvoje pro kraj : Jihomoravský | [5 empty] | Provozní skupina : |  | 303-sk.vod. Ivančice-Rosice- od r. 2005
Tab. XI - TECHNICKÉ ÚDAJE A FINANČNÍ PROSTŘEDKY VODOVODU
0623.008.206.01 - Ketkovice
(číslo a název obce)
ID | K | H l a v n í o b j e k t y |  |  |  |  | stávající objekty |  |  | rekonstrukce |  | nové stavby
|  | 1 zdroje |  |  |  |  | DHM | rok uved. | rok posled. | DHM | rok zaháj. | DHM | rok zaháj.
|  | název | poznámka - technické parametry |  |  | vydat l/s | mil. Kč | do provozu | rekonstr. | mil.Kč | /ukončení | mil. Kč | /ukončení
2 úpravny vody
|  | název | technologie úpravy vody |  |  | kap(l/s)
3 čerpací stanice
|  | název |  |  | Qč(l/s) | H(m)
4 vodojemy
|  | název |  | max.hl. | min.hl. | objem(m3)
V.S | 0
5 přívodné řady
|  | název |  | material | DN(mm) | délka(km)
R.N | 4 | výtl.řad Ketkovice |  | LT | 80 | 1.35 | [5 empty] | 2.0196 | 2004-2005
6 rozvodné sítě
|  | název |  | material | DN(mm) | délka(km)
S.N | 0 | rozvodná síť |  | PE | 80 | 6.55 | [5 empty] | 8.4069 | 2004-2005
7 přípojky
|  | název |  |  | počet | délka(km)
P.N | 4 | přípojky |  |  | 200 | 2 | [5 empty] | 0 | 2005-2007
8 jiné objekty
|  | SOUČET | [7 empty] | 0 |  | 10.4265
indexy uvedené za "." v prvním sloupci značí stav objektu : S = stávající , N = nový , R = rekonstrukce
čísla kategorií jsou popsaná v časti A - souhrná správa
Rekonstrukce a nové stavby neoznačené .r. jsou nadlimitní