## Tab.VII
Plán rozvoje pro kraj : Jihomoravský |  |  |  |  | Provozní skupina : |  | 315-sk.vod. Dolní Kounice
Tab. VII - VODOVOD - BILANČNÍ ÚDAJE OBCÍ
0623.008.208.01 - Mělčany
(číslo a název obce)
Položka | označ. | rozměr
|  |  | 2000 | 2010 | 2011 | 2012 | 2013 | 2014 | 2015 | 2015n | 2025
poč.obyvatel | N | obyv. | 430 | 427 | 427 | 427 | 427 | 426 | 426 | 479 | 479 | 426
poč.zásob.obyvatel | Nz | obyv | 402 | 402 | 402 | 402 | 402 | 402 | 402 | 402 | 402 | 402
poč. osob s ČOP | Np | obyv | 8 | 8 | 8 | 8 | 8 | 8 | 8 | 8 | 8 | 8
poč. zás. osob s ČOP | Nzp | obyv | 6 | 6 | 6 | 6 | 6 | 6 | 6 | 6 | 6 | 6
poč.všech zás.obyv. | Nv | obyv | 408 | 408 | 408 | 408 | 408 | 408 | 408 | 408 | 408
prům.denní potřeba | Qp | m3/d | 45.0932 | 44.9633 | 44.9503 | 44.9374 | 44.9244 | 44.9114 | 44.8984 | 66.0384 | 72.6422
koef.denní nerov. | kd |  | 1.4 | 1.4 | 1.4 | 1.4 | 1.4 | 1.4 | 1.4 | 1.4 | 1.4
max.denní potřeba | Qd | m3/d | 63.1304 | 62.9487 | 62.9305 | 62.9123 | 62.8941 | 62.876 | 62.8578 | 92.4537 | 101.6991
voda vyrobená celkem | VVR | mil.m3/r | 0.016459 | 0.016412 | 0.016407 | 0.016402 | 0.016397 | 0.016393 | 0.016388 | 0.024104 | 0.026514 | 0.024109
voda fakturovaná | VFC | mil.m3/r | 0.015918 | 0.015871 | 0.015866 | 0.015861 | 0.015856 | 0.015852 | 0.015847 | 0.021754 | 0.023929 | 0.021758
dtto pro obyvatele | VFD | mil.m3/r | 0.015112 | 0.015065 | 0.01506 | 0.015055 | 0.01505 | 0.015046 | 0.015041 | 0.019234 | 0.021157 | 0.019234
dtto pro ost.odběr. | VFO | mil.m3/r | 0.000806 | 0.000806 | 0.000806 | 0.000806 | 0.000806 | 0.000806 | 0.000806 | 0.00252 | 0.002772 | 0.00252
voda nefakt.-úniky | VNFú | mil.m3/r | 0.000541 | 0.000541 | 0.000541 | 0.000541 | 0.000541 | 0.000541 | 0.000541 | 0.00235 | 0.002585 | 0.00235
voda nefakt.-ostatní | VNFo | mil.m3/r | 0 | 0 | 0 | 0 | 0 | 0 | 0 | 0 | 0 | 0
spec.potř.fakt.obyv. | Qs,d | l/(os.d) | 101.4773 | 101.1591 | 101.1273 | 101.0955 | 101.0636 | 101.0318 | 101 | 129.1566 | 142.0723
spec.potř.fakt.vody | Qs | l/(os.d) | 106.8896 | 106.5714 | 106.5396 | 106.5078 | 106.4759 | 106.4441 | 106.4123 | 146.0784 | 160.6863
spec.potř.vod.vyrob | Qs,v | l/(os.d) | 110.5224 | 110.2042 | 110.1724 | 110.1406 | 110.1088 | 110.0769 | 110.0451 | 161.8587 | 178.0446
spec.únik z potrubí | Qs,p | tism3/(km.r) | 0.25956 | 0.25956 | 0.25956 | 0.25956 | 0.25956 | 0.25956 | 0.25956 | 1.1275 | 1.2402
celk.délka potrubí | Lc | km | 3.147 | 3.147 | 3.147 | 3.147 | 3.147 | 3.147 | 3.147 | 3.147 | 3.147
celk.náhradní délka | Ln | km | 2.0843 | 2.0843 | 2.0843 | 2.0843 | 2.0843 | 2.0843 | 2.0843 | 2.0843 | 2.0843
délka rekonstr.potr | Lr | km | 0 | 0 | 0 | 0 | 0 | 0 | 0 | 0 | 0
náhr.délka rek.potr. | Lrn | km | 0 | 0 | 0 | 0 | 0 | 0 | 0 | 0 | 0
Vysvětlivky : Poč. osob s ČOP = Počet osob s časově omezeným pobytem
Poč. zás. osob s ČOP = Počet zásobených osob s časově omezeným pobytem

## Tab.XI
Plán rozvoje pro kraj : Jihomoravský | [5 empty] | Provozní skupina : |  | 315-sk.vod. Dolní Kounice
Tab. XI - TECHNICKÉ ÚDAJE A FINANČNÍ PROSTŘEDKY VODOVODU
0623.008.208.01 - Mělčany
(číslo a název obce)
ID | K | H l a v n í o b j e k t y |  |  |  |  | stávající objekty |  |  | rekonstrukce |  | nové stavby
|  | 1 zdroje |  |  |  |  | DHM | rok uved. | rok posled. | DHM | rok zaháj. | DHM | rok zaháj.
|  | název | poznámka - technické parametry |  |  | vydat l/s | mil. Kč | do provozu | rekonstr. | mil.Kč | /ukončení | mil. Kč | /ukončení
2 úpravny vody
|  | název | technologie úpravy vody |  |  | kap(l/s)
3 čerpací stanice
|  | název |  |  | Qč(l/s) | H(m)
4 vodojemy
|  | název |  | max.hl. | min.hl. | objem(m3)
5 přívodné řady
|  | název |  | material | DN(mm) | délka(km)
6 rozvodné sítě
|  | název |  | material | DN(mm) | délka(km)
S.S | 0 | rozvodná síť |  | PVC,PE | 80 | 0.103 |  | 2000
S.S | 0 | rozvodná síť |  | PVC,PE | 100 | 3.044 |  | 2000
7 přípojky
|  | název |  |  | počet | délka(km)
P.S | 0 | přípojky |  |  | 159 | 1.16 |  | 2000
8 jiné objekty
|  | SOUČET | [7 empty] | 0 |  | 0
indexy uvedené za "." v prvním sloupci značí stav objektu : S = stávající , N = nový , R = rekonstrukce
čísla kategorií jsou popsaná v časti A - souhrná správa
Rekonstrukce a nové stavby neoznačené .r. jsou nadlimitní