## Tab.VII
Plán rozvoje pro kraj : Jihomoravský |  |  |  |  | Provozní skupina : |  | 328-sk.vod. Pravlov-Kupařovice-Trboušany-Němčičky od r. 2005
Tab. VII - VODOVOD - BILANČNÍ ÚDAJE OBCÍ
0623.008.210.01 - Němčičky
(číslo a název obce)
Položka | označ. | rozměr
|  |  | 2000 | 2010 | 2011 | 2012 | 2013 | 2014 | 2015 | 2015n | 2025
poč.obyvatel | N | obyv. | 276 | 275 | 275 | 274 | 274 | 274 | 274 | 320 | 320 | 274
poč.zásob.obyvatel | Nz | obyv | 0 | 260 | 262 | 265 | 268 | 271 | 274 | 274 | 274 | 274
poč. osob s ČOP | Np | obyv | 0 | 3 | 3 | 3 | 3 | 3 | 3 | 3 | 3 | 3
poč. zás. osob s ČOP | Nzp | obyv | 0 | 0 | 0 | 0 | 0 | 0 | 0 | 3 | 3 | 3
poč.všech zás.obyv. | Nv | obyv | 0 | 260 | 262 | 265 | 268 | 271 | 274 | 277 | 277
prům.denní potřeba | Qp | m3/d | 0 | 30.9315 | 31.1315 | 31.4315 | 31.7315 | 32.0315 | 32.3315 | 32.3315 | 35.5647
koef.denní nerov. | kd |  | 0 | 1.4 | 1.4 | 1.4 | 1.4 | 1.4 | 1.4 | 1.4 | 1.4
max.denní potřeba | Qd | m3/d | 0 | 43.3041 | 43.5841 | 44.0041 | 44.4241 | 44.8441 | 45.2641 | 45.2641 | 49.7905
voda vyrobená celkem | VVR | mil.m3/r | 0 | 0.01129 | 0.011363 | 0.011473 | 0.011582 | 0.011692 | 0.011801 | 0.011801 | 0.012981 | 0.011801
voda fakturovaná | VFC | mil.m3/r | 0 | 0.01039 | 0.010463 | 0.010573 | 0.010682 | 0.010792 | 0.010901 | 0.010901 | 0.011991 | 0.010901
dtto pro obyvatele | VFD | mil.m3/r | 0 | 0.00949 | 0.009563 | 0.0096725 | 0.009782 | 0.0098915 | 0.010001 | 0.010001 | 0.011001 | 0.010001
dtto pro ost.odběr. | VFO | mil.m3/r | 0 | 0.0009 | 0.0009 | 0.0009 | 0.0009 | 0.0009 | 0.0009 | 0.0009 | 0.00099 | 0.0009
voda nefakt.-úniky | VNFú | mil.m3/r | 0 | 0.0009 | 0.0009 | 0.0009 | 0.0009 | 0.0009 | 0.0009 | 0.0009 | 0.00099 | 0.0009
voda nefakt.-ostatní | VNFo | mil.m3/r | 0 | 0 | 0 | 0 | 0 | 0 | 0 | 0 | 0 | 0
spec.potř.fakt.obyv. | Qs,d | l/(os.d) | 0 | 100 | 100 | 100 | 100 | 100 | 100 | 98.917 | 108.8087
spec.potř.fakt.vody | Qs | l/(os.d) | 0 | 109.4837 | 109.4113 | 109.3047 | 109.2006 | 109.0987 | 108.9991 | 107.8186 | 118.6005
spec.potř.vod.vyrob | Qs,v | l/(os.d) | 0 | 118.9673 | 118.8225 | 118.6095 | 118.4011 | 118.1974 | 117.9982 | 116.7202 | 128.3923
spec.únik z potrubí | Qs,p | tism3/(km.r) | 0 | 0.4157 | 0.4157 | 0.4157 | 0.4157 | 0.4157 | 0.4157 | 0 | 0
celk.délka potrubí | Lc | km | 0.72167 | 2.165 | 2.165 | 2.165 | 2.165 | 2.165 | 2.165 | 2.165 | 2.165
celk.náhradní délka | Ln | km | 0.30833 | 0.925 | 0.925 | 0.925 | 0.925 | 0.925 | 0.925 | 0.925 | 0.925
délka rekonstr.potr | Lr | km | 0 | 0 | 0 | 0 | 0 | 0 | 0 | 0 | 0
náhr.délka rek.potr. | Lrn | km | 0 | 0 | 0 | 0 | 0 | 0 | 0 | 0 | 0
Vysvětlivky : Poč. osob s ČOP = Počet osob s časově omezeným pobytem
Poč. zás. osob s ČOP = Počet zásobených osob s časově omezeným pobytem

## Tab.XI
Plán rozvoje pro kraj : Jihomoravský | [5 empty] | Provozní skupina : |  | 328-sk.vod. Pravlov-Kupařovice-Trboušany-Němčičky od r. 2005
Tab. XI - TECHNICKÉ ÚDAJE A FINANČNÍ PROSTŘEDKY VODOVODU
0623.008.210.01 - Němčičky
(číslo a název obce)
ID | K | H l a v n í o b j e k t y |  |  |  |  | stávající objekty |  |  | rekonstrukce |  | nové stavby
|  | 1 zdroje |  |  |  |  | DHM | rok uved. | rok posled. | DHM | rok zaháj. | DHM | rok zaháj.
|  | název | poznámka - technické parametry |  |  | vydat l/s | mil. Kč | do provozu | rekonstr. | mil.Kč | /ukončení | mil. Kč | /ukončení
2 úpravny vody
|  | název | technologie úpravy vody |  |  | kap(l/s)
3 čerpací stanice
|  | název |  |  | Qč(l/s) | H(m)
4 vodojemy
|  | název |  | max.hl. | min.hl. | objem(m3)
V.S | 0
5 přívodné řady
|  | název |  | material | DN(mm) | délka(km)
R.N | 4 | přívodný řad Němčičky |  | PVC | 100 | 0.61 | [5 empty] | 1.0729 | 2003-2005
6 rozvodné sítě
|  | název |  | material | DN(mm) | délka(km)
S.N | 4 | rozvodná síť |  | PE | 50 | 1.555 | [5 empty] | 1.995 | 2003-2005
7 přípojky
|  | název |  |  | počet | délka(km)
P.N | 4 | přípojky |  |  | 92 | 0.92 | [5 empty] | 0 | 2003-2005
8 jiné objekty
|  | SOUČET | [7 empty] | 0 |  | 3.0679
indexy uvedené za "." v prvním sloupci značí stav objektu : S = stávající , N = nový , R = rekonstrukce
čísla kategorií jsou popsaná v časti A - souhrná správa
Rekonstrukce a nové stavby neoznačené .r. jsou nadlimitní