## Tab.VII
Plán rozvoje pro kraj : Jihomoravský |  |  |  |  | Provozní skupina : |  | 303-sk.vod. Ivančice-Rosice
Tab. VII - VODOVOD - BILANČNÍ ÚDAJE OBCÍ
0623.008.212.01 - Nová Ves
(číslo a název obce)
Položka | označ. | rozměr
|  |  | 2000 | 2010 | 2011 | 2012 | 2013 | 2014 | 2015 | 2015n | 2025
poč.obyvatel | N | obyv. | 708 | 704 | 704 | 703 | 703 | 702 | 702 | 772 | 772 | 778
poč.zásob.obyvatel | Nz | obyv | 708 | 704 | 704 | 703 | 703 | 702 | 702 | 717 | 717 | 717
poč. osob s ČOP | Np | obyv | 40 | 40 | 40 | 40 | 40 | 40 | 40 | 40 | 40 | 40
poč. zás. osob s ČOP | Nzp | obyv | 0 | 0 | 0 | 0 | 0 | 0 | 0 | 0 | 0 | 0
poč.všech zás.obyv. | Nv | obyv | 708 | 704 | 704 | 703 | 703 | 702 | 702 | 717 | 717
prům.denní potřeba | Qp | m3/d | 79.1233 | 80.3643 | 80.5151 | 80.5966 | 80.7472 | 80.828 | 80.9784 | 134.8822 | 148.3704
koef.denní nerov. | kd |  | 1.4 | 1.4 | 1.4 | 1.4 | 1.4 | 1.4 | 1.4 | 1.4 | 1.4
max.denní potřeba | Qd | m3/d | 110.7726 | 112.51 | 112.7211 | 112.8352 | 113.046 | 113.1592 | 113.3697 | 188.8351 | 207.7186
voda vyrobená celkem | VVR | mil.m3/r | 0.02888 | 0.029333 | 0.029388 | 0.029418 | 0.029473 | 0.029502 | 0.029557 | 0.049232 | 0.054155 | 0.049232
voda fakturovaná | VFC | mil.m3/r | 0.019726 | 0.020179 | 0.020234 | 0.020264 | 0.020319 | 0.020348 | 0.020403 | 0.043479 | 0.047827 | 0.043479
dtto pro obyvatele | VFD | mil.m3/r | 0.017259 | 0.017712 | 0.017767 | 0.017797 | 0.017852 | 0.017881 | 0.017936 | 0.021063 | 0.023169 | 0.021063
dtto pro ost.odběr. | VFO | mil.m3/r | 0.002467 | 0.002467 | 0.002467 | 0.002467 | 0.002467 | 0.002467 | 0.002467 | 0.022416 | 0.024658 | 0.022416
voda nefakt.-úniky | VNFú | mil.m3/r | 0.009154 | 0.009154 | 0.009154 | 0.009154 | 0.009154 | 0.009154 | 0.009154 | 0.005588 | 0.0061468 | 0.005588
voda nefakt.-ostatní | VNFo | mil.m3/r | 0 | 0 | 0 | 0 | 0 | 0 | 0 | 0.000165 | 0.0001815 | 0.000165
spec.potř.fakt.obyv. | Qs,d | l/(os.d) | 66.7866 | 68.9289 | 69.1431 | 69.3573 | 69.5716 | 69.7858 | 70 | 80.4838 | 88.5321
spec.potř.fakt.vody | Qs | l/(os.d) | 76.3331 | 78.5296 | 78.7438 | 78.9717 | 79.1859 | 79.4138 | 79.6281 | 166.1374 | 182.7512
spec.potř.vod.vyrob | Qs,v | l/(os.d) | 111.7561 | 114.1538 | 114.368 | 114.6466 | 114.8608 | 115.1396 | 115.3538 | 188.1202 | 206.9322
spec.únik z potrubí | Qs,p | tism3/(km.r) | 2.8996 | 2.8996 | 2.8996 | 2.8996 | 2.8996 | 2.8996 | 2.8996 | 1.77 | 1.947
celk.délka potrubí | Lc | km | 3.157 | 3.157 | 3.157 | 3.157 | 3.157 | 3.157 | 3.157 | 3.157 | 3.157
celk.náhradní délka | Ln | km | 1.9423 | 1.9423 | 1.9423 | 1.9423 | 1.9423 | 1.9423 | 1.9423 | 1.9423 | 1.9423
délka rekonstr.potr | Lr | km | 0 | 0 | 0 | 0 | 0 | 0 | 0 | 0 | 0
náhr.délka rek.potr. | Lrn | km | 0 | 0 | 0 | 0 | 0 | 0 | 0 | 0 | 0
Vysvětlivky : Poč. osob s ČOP = Počet osob s časově omezeným pobytem
Poč. zás. osob s ČOP = Počet zásobených osob s časově omezeným pobytem

## Tab.XI
Plán rozvoje pro kraj : Jihomoravský | [5 empty] | Provozní skupina : |  | 303-sk.vod. Ivančice-Rosice
Tab. XI - TECHNICKÉ ÚDAJE A FINANČNÍ PROSTŘEDKY VODOVODU
0623.008.212.01 - Nová Ves
(číslo a název obce)
ID | K | H l a v n í o b j e k t y |  |  |  |  | stávající objekty |  |  | rekonstrukce |  | nové stavby
|  | 1 zdroje |  |  |  |  | DHM | rok uved. | rok posled. | DHM | rok zaháj. | DHM | rok zaháj.
|  | název | poznámka - technické parametry |  |  | vydat l/s | mil. Kč | do provozu | rekonstr. | mil.Kč | /ukončení | mil. Kč | /ukončení
2 úpravny vody
|  | název | technologie úpravy vody |  |  | kap(l/s)
3 čerpací stanice
|  | název |  |  | Qč(l/s) | H(m)
4 vodojemy
|  | název |  | max.hl. | min.hl. | objem(m3)
5 přívodné řady
|  | název |  | material | DN(mm) | délka(km)
6 rozvodné sítě
|  | název |  | material | DN(mm) | délka(km)
S.S | 0 | rozvodná síť |  | LT | 100 | 0.255 |  | 1961
S.S | 0 | rozvodná síť |  | OC | <80 | 0.07
S.S | 0 | rozvodná síť |  | OC | 80 | 1.148 |  | 1961
S.S | 0 | rozvodná síť |  | PVC,PE | 100 | 1.684 |  | 1961
7 přípojky
|  | název |  |  | počet | délka(km)
P.S | 0 | přípojky |  |  | 209 | 1.139 |  | 1961-2004
8 jiné objekty
|  | SOUČET | [7 empty] | 0 |  | 0
indexy uvedené za "." v prvním sloupci značí stav objektu : S = stávající , N = nový , R = rekonstrukce
čísla kategorií jsou popsaná v časti A - souhrná správa
Rekonstrukce a nové stavby neoznačené .r. jsou nadlimitní