## Tab.VII
Plán rozvoje pro kraj : Jihomoravský |  |  |  |  | Provozní skupina : |  | 303-sk.vod. Ivančice-Rosice- od r. 2008
Tab. VII - VODOVOD - BILANČNÍ ÚDAJE OBCÍ
0623.008.213.01 - Nové Bránice
(číslo a název obce)
Položka | označ. | rozměr
|  |  | 2000 | 2010 | 2011 | 2012 | 2013 | 2014 | 2015 | 2015n | 2025
poč.obyvatel | N | obyv. | 660 | 656 | 656 | 655 | 655 | 654 | 654 | 723 | 723 | 725
poč.zásob.obyvatel | Nz | obyv | 0 | 656 | 656 | 655 | 655 | 654 | 654 | 695 | 695 | 695
poč. osob s ČOP | Np | obyv | 128 | 128 | 128 | 128 | 128 | 128 | 128 | 128 | 128 | 128
poč. zás. osob s ČOP | Nzp | obyv | 0 | 0 | 0 | 0 | 0 | 0 | 0 | 0 | 0 | 0
poč.všech zás.obyv. | Nv | obyv | 0 | 656 | 656 | 655 | 655 | 654 | 654 | 695 | 695
prům.denní potřeba | Qp | m3/d | 0 | 65.6 | 65.6 | 65.5 | 65.5 | 65.4 | 65.4 | 26.7425 | 29.4167
koef.denní nerov. | kd |  | 0 | 1.4 | 1.4 | 1.4 | 1.4 | 1.4 | 1.4 | 1.4 | 1.4
max.denní potřeba | Qd | m3/d | 0 | 91.84 | 91.84 | 91.7 | 91.7 | 91.56 | 91.56 | 37.4395 | 41.1834
voda vyrobená celkem | VVR | mil.m3/r | 0 | 0.023944 | 0.023944 | 0.023908 | 0.023908 | 0.023871 | 0.023871 | 0.009761 | 0.010737 | 0.00976
voda fakturovaná | VFC | mil.m3/r | 0 | 0.023944 | 0.023944 | 0.023908 | 0.023908 | 0.023871 | 0.023871 | 0.009129 | 0.010042 | 0.009129
dtto pro obyvatele | VFD | mil.m3/r | 0 | 0.023944 | 0.023944 | 0.023908 | 0.023908 | 0.023871 | 0.023871 | 0.00666 | 0.007326 | 0.00666
dtto pro ost.odběr. | VFO | mil.m3/r | 0 | 0 | 0 | 0 | 0 | 0 | 0 | 0.002469 | 0.0027159 | 0.002469
voda nefakt.-úniky | VNFú | mil.m3/r | 0 | 0 | 0 | 0 | 0 | 0 | 0 | 0.000551 | 0.0006061 | 0.000551
voda nefakt.-ostatní | VNFo | mil.m3/r | 0 | 0 | 0 | 0 | 0 | 0 | 0 | 8.1e-05 | 8.91e-05 | 8.1e-05
spec.potř.fakt.obyv. | Qs,d | l/(os.d) | 0 | 100 | 100 | 100 | 100 | 100 | 100 | 26.2541 | 28.8795
spec.potř.fakt.vody | Qs | l/(os.d) | 0 | 100 | 100 | 100 | 100 | 100 | 100 | 35.987 | 39.5857
spec.potř.vod.vyrob | Qs,v | l/(os.d) | 0 | 100 | 100 | 100 | 100 | 100 | 100 | 38.4784 | 42.3262
spec.únik z potrubí | Qs,p | tism3/(km.r) | 0 | 0 | 0 | 0 | 0 | 0 | 0 | 0 | 0
celk.délka potrubí | Lc | km | 0 | 5.8 | 5.8 | 5.8 | 5.8 | 5.8 | 5.8 | 5.8 | 5.8
celk.náhradní délka | Ln | km | 0 | 3.16 | 3.16 | 3.16 | 3.16 | 3.16 | 3.16 | 3.16 | 3.16
délka rekonstr.potr | Lr | km | 0 | 0 | 0 | 0 | 0 | 0 | 0 | 0 | 0
náhr.délka rek.potr. | Lrn | km | 0 | 0 | 0 | 0 | 0 | 0 | 0 | 0 | 0
Vysvětlivky : Poč. osob s ČOP = Počet osob s časově omezeným pobytem
Poč. zás. osob s ČOP = Počet zásobených osob s časově omezeným pobytem

## Tab.XI
Plán rozvoje pro kraj : Jihomoravský | [5 empty] | Provozní skupina : |  | 303-sk.vod. Ivančice-Rosice- od r. 2008
Tab. XI - TECHNICKÉ ÚDAJE A FINANČNÍ PROSTŘEDKY VODOVODU
0623.008.213.01 - Nové Bránice
(číslo a název obce)
ID | K | H l a v n í o b j e k t y |  |  |  |  | stávající objekty |  |  | rekonstrukce |  | nové stavby
|  | 1 zdroje |  |  |  |  | DHM | rok uved. | rok posled. | DHM | rok zaháj. | DHM | rok zaháj.
|  | název | poznámka - technické parametry |  |  | vydat l/s | mil. Kč | do provozu | rekonstr. | mil.Kč | /ukončení | mil. Kč | /ukončení
2 úpravny vody
|  | název | technologie úpravy vody |  |  | kap(l/s)
3 čerpací stanice
|  | název |  |  | Qč(l/s) | H(m)
4 vodojemy
|  | název |  | max.hl. | min.hl. | objem(m3)
V.S | 0
5 přívodné řady
|  | název |  | material | DN(mm) | délka(km)
R.N | 4 | přívodný řad Nové Bránice |  | LT | 100 | 0.5 | [5 empty] | 0.879 | 2007-2008
6 rozvodné sítě
|  | název |  | material | DN(mm) | délka(km)
S.N | 4 | rozvodná síť |  | LT | 80 | 5.3 | [5 empty] | 10.3615 | 2007-2008
7 přípojky
|  | název |  |  | počet | délka(km)
P.N | 4 | přípojky |  |  | 210 | 2.1 | [5 empty] | 0 | 2008-2010
8 jiné objekty
|  | SOUČET | [7 empty] | 0 |  | 11.2405
indexy uvedené za "." v prvním sloupci značí stav objektu : S = stávající , N = nový , R = rekonstrukce
čísla kategorií jsou popsaná v časti A - souhrná správa
Rekonstrukce a nové stavby neoznačené .r. jsou nadlimitní