## Tab.VII
Plán rozvoje pro kraj : Jihomoravský |  |  |  |  | Provozní skupina : |  | 328-sk.vod. Pravlov-Kupařovice-Trboušany-Němčičky od r. 2005
Tab. VII - VODOVOD - BILANČNÍ ÚDAJE OBCÍ
0623.008.215.01 - Pravlov
(číslo a název obce)
Položka | označ. | rozměr
|  |  | 2000 | 2010 | 2011 | 2012 | 2013 | 2014 | 2015 | 2015n | 2025
poč.obyvatel | N | obyv. | 528 | 525 | 524 | 524 | 524 | 523 | 523 | 582 | 582 | 523
poč.zásob.obyvatel | Nz | obyv | 0 | 522 | 522 | 522 | 522 | 523 | 523 | 523 | 523 | 523
poč. osob s ČOP | Np | obyv | 43 | 43 | 43 | 43 | 43 | 43 | 43 | 43 | 43 | 43
poč. zás. osob s ČOP | Nzp | obyv | 0 | 0 | 0 | 0 | 0 | 0 | 0 | 0 | 0 | 0
poč.všech zás.obyv. | Nv | obyv | 0 | 522 | 522 | 522 | 522 | 523 | 523 | 523 | 523
prům.denní potřeba | Qp | m3/d | 0 | 62.337 | 62.337 | 62.337 | 62.337 | 62.437 | 62.437 | 62.437 | 68.6807
koef.denní nerov. | kd |  | 0 | 1.4 | 1.4 | 1.4 | 1.4 | 1.4 | 1.4 | 1.4 | 1.4
max.denní potřeba | Qd | m3/d | 0 | 87.2718 | 87.2718 | 87.2718 | 87.2718 | 87.4118 | 87.4118 | 87.4118 | 96.153
voda vyrobená celkem | VVR | mil.m3/r | 0 | 0.022753 | 0.022753 | 0.022753 | 0.022753 | 0.02279 | 0.02279 | 0.02279 | 0.025068 | 0.02279
voda fakturovaná | VFC | mil.m3/r | 0 | 0.020753 | 0.020753 | 0.020753 | 0.020753 | 0.020789 | 0.020789 | 0.020789 | 0.022868 | 0.020789
dtto pro obyvatele | VFD | mil.m3/r | 0 | 0.019053 | 0.019053 | 0.019053 | 0.019053 | 0.019089 | 0.019089 | 0.019089 | 0.020998 | 0.019089
dtto pro ost.odběr. | VFO | mil.m3/r | 0 | 0.0017 | 0.0017 | 0.0017 | 0.0017 | 0.0017 | 0.0017 | 0.0017 | 0.00187 | 0.0017
voda nefakt.-úniky | VNFú | mil.m3/r | 0 | 0.002 | 0.002 | 0.002 | 0.002 | 0.002 | 0.002 | 0.002 | 0.0022 | 0.002
voda nefakt.-ostatní | VNFo | mil.m3/r | 0 | 0 | 0 | 0 | 0 | 0 | 0 | 0 | 0 | 0
spec.potř.fakt.obyv. | Qs,d | l/(os.d) | 0 | 100 | 100 | 100 | 100 | 100 | 100 | 100 | 110
spec.potř.fakt.vody | Qs | l/(os.d) | 0 | 108.9225 | 108.9225 | 108.9225 | 108.9225 | 108.9054 | 108.9054 | 108.9054 | 119.796
spec.potř.vod.vyrob | Qs,v | l/(os.d) | 0 | 119.4195 | 119.4195 | 119.4195 | 119.4195 | 119.3824 | 119.3824 | 119.3824 | 131.3206
spec.únik z potrubí | Qs,p | tism3/(km.r) | 0 | 0.40306 | 0.40306 | 0.40306 | 0.40306 | 0.40306 | 0.40306 | 0 | 0
celk.délka potrubí | Lc | km | 1.654 | 4.962 | 4.962 | 4.962 | 4.962 | 4.962 | 4.962 | 4.962 | 4.962
celk.náhradní délka | Ln | km | 0.88593 | 2.6578 | 2.6578 | 2.6578 | 2.6578 | 2.6578 | 2.6578 | 2.6578 | 2.6578
délka rekonstr.potr | Lr | km | 0 | 0 | 0 | 0 | 0 | 0 | 0 | 0 | 0
náhr.délka rek.potr. | Lrn | km | 0 | 0 | 0 | 0 | 0 | 0 | 0 | 0 | 0
Vysvětlivky : Poč. osob s ČOP = Počet osob s časově omezeným pobytem
Poč. zás. osob s ČOP = Počet zásobených osob s časově omezeným pobytem

## Tab.XI
Plán rozvoje pro kraj : Jihomoravský | [5 empty] | Provozní skupina : |  | 328-sk.vod. Pravlov-Kupařovice-Trboušany-Němčičky od r. 2005
Tab. XI - TECHNICKÉ ÚDAJE A FINANČNÍ PROSTŘEDKY VODOVODU
0623.008.215.01 - Pravlov
(číslo a název obce)
ID | K | H l a v n í o b j e k t y |  |  |  |  | stávající objekty |  |  | rekonstrukce |  | nové stavby
|  | 1 zdroje |  |  |  |  | DHM | rok uved. | rok posled. | DHM | rok zaháj. | DHM | rok zaháj.
|  | název | poznámka - technické parametry |  |  | vydat l/s | mil. Kč | do provozu | rekonstr. | mil.Kč | /ukončení | mil. Kč | /ukončení
2 úpravny vody
|  | název | technologie úpravy vody |  |  | kap(l/s)
3 čerpací stanice
|  | název |  |  | Qč(l/s) | H(m)
4 vodojemy
|  | název |  | max.hl. | min.hl. | objem(m3)
V.N | 4 | Nová hora s ÚV |  | 251.45 | 246.75 | 250 | [5 empty] | 4.964 | 2003-2005
5 přívodné řady
|  | název |  | material | DN(mm) | délka(km)
R.N | 4 | přívodný řad Pravlov |  | PVC | 100 | 0.786 | [5 empty] | 1.383 | 2003-2005
6 rozvodné sítě
|  | název |  | material | DN(mm) | délka(km)
S.N | 4 | rozvodná síť |  | PE | 100 | 1.434 | [5 empty] | 2.523 | 2003-2005
S.N | 4 | rozvodná síť |  | PE | 80 | 1.319 | [5 empty] | 1.973 | 2003-2005
S.N | 4 | rozvodná síť |  | PE | 50 | 1.423 | [5 empty] | 1.826 | 2003-2005
7 přípojky
|  | název |  |  | počet | délka(km)
P.N | 4 | přípojky |  |  | 176 | 1.76 | [5 empty] | 0 | 2003-2005
8 jiné objekty
|  | SOUČET | [7 empty] | 0 |  | 12.669
indexy uvedené za "." v prvním sloupci značí stav objektu : S = stávající , N = nový , R = rekonstrukce
čísla kategorií jsou popsaná v časti A - souhrná správa
Rekonstrukce a nové stavby neoznačené .r. jsou nadlimitní