## Tab.VII
Plán rozvoje pro kraj : Jihomoravský |  |  |  |  | Provozní skupina : |  | 301-sk.vod. Tišnov
Tab. VII - VODOVOD - BILANČNÍ ÚDAJE OBCÍ
0623.009.217.01 - Čebín
(číslo a název obce)
Položka | označ. | rozměr
|  |  | 2000 | 2010 | 2011 | 2012 | 2013 | 2014 | 2015 | 2015n | 2025
poč.obyvatel | N | obyv. | 1577 | 1568 | 1567 | 1566 | 1565 | 1564 | 1563 | 1775 | 1775 | 1747
poč.zásob.obyvatel | Nz | obyv | 1574 | 1567 | 1566 | 1565 | 1564 | 1564 | 1563 | 1648 | 1648 | 1648
poč. osob s ČOP | Np | obyv | 0 | 0 | 0 | 0 | 0 | 0 | 0 | 0 | 0 | 0
poč. zás. osob s ČOP | Nzp | obyv | 0 | 0 | 0 | 0 | 0 | 0 | 0 | 0 | 0 | 0
poč.všech zás.obyv. | Nv | obyv | 1574 | 1567 | 1566 | 1565 | 1564 | 1564 | 1563 | 1648 | 1648
prům.denní potřeba | Qp | m3/d | 203.4055 | 206.2088 | 206.524 | 206.8387 | 207.1528 | 207.5463 | 207.8597 | 192.7452 | 212.0197
koef.denní nerov. | kd |  | 1.4 | 1.4 | 1.4 | 1.4 | 1.4 | 1.4 | 1.4 | 1.4 | 1.4
max.denní potřeba | Qd | m3/d | 284.7677 | 288.6923 | 289.1336 | 289.5741 | 290.014 | 290.5648 | 291.0036 | 269.8433 | 296.8276
voda vyrobená celkem | VVR | mil.m3/r | 0.074243 | 0.075266 | 0.075381 | 0.075496 | 0.075611 | 0.075754 | 0.075869 | 0.070352 | 0.077387 | 0.070351
voda fakturovaná | VFC | mil.m3/r | 0.068783 | 0.070027 | 0.070142 | 0.070257 | 0.070372 | 0.070515 | 0.07063 | 0.055828 | 0.061411 | 0.055828
dtto pro obyvatele | VFD | mil.m3/r | 0.043793 | 0.045037 | 0.045152 | 0.045267 | 0.045382 | 0.045525 | 0.04564 | 0.0497 | 0.05467 | 0.0497
dtto pro ost.odběr. | VFO | mil.m3/r | 0.02499 | 0.02499 | 0.02499 | 0.02499 | 0.02499 | 0.02499 | 0.02499 | 0.006128 | 0.0067408 | 0.006128
voda nefakt.-úniky | VNFú | mil.m3/r | 0.00341 | 0.0031892 | 0.0031892 | 0.0031892 | 0.0031892 | 0.0031892 | 0.0031892 | 0.013972 | 0.015369 | 0.013972
voda nefakt.-ostatní | VNFo | mil.m3/r | 0.00205 | 0.00205 | 0.00205 | 0.00205 | 0.00205 | 0.00205 | 0.00205 | 0.000552 | 0.0006072 | 0.000552
spec.potř.fakt.obyv. | Qs,d | l/(os.d) | 76.2267 | 78.7422 | 78.9938 | 79.2453 | 79.4969 | 79.7484 | 80 | 82.624 | 90.8864
spec.potř.fakt.vody | Qs | l/(os.d) | 119.7246 | 122.4345 | 122.7139 | 122.9934 | 123.273 | 123.5245 | 123.8041 | 92.8115 | 102.0927
spec.potř.vod.vyrob | Qs,v | l/(os.d) | 129.2284 | 131.5946 | 131.8799 | 132.1653 | 132.4507 | 132.7022 | 132.9877 | 116.957 | 128.6527
spec.únik z potrubí | Qs,p | tism3/(km.r) | 0.41892 | 0.39179 | 0.39179 | 0.39179 | 0.39179 | 0.39179 | 0.39179 | 1.7165 | 1.8881
celk.délka potrubí | Lc | km | 8.14 | 8.14 | 8.14 | 8.14 | 8.14 | 8.14 | 8.14 | 8.14 | 8.14
celk.náhradní délka | Ln | km | 5.6252 | 5.6252 | 5.6252 | 5.6252 | 5.6252 | 5.6252 | 5.6252 | 5.6252 | 5.6252
délka rekonstr.potr | Lr | km | 0 | 0.479 | 0.479 | 0.479 | 0.479 | 0.479 | 0.479 | 0.479 | 0.479
náhr.délka rek.potr. | Lrn | km | 0 | 0.48567 | 0.48567 | 0.48567 | 0.48567 | 0.48567 | 0.48567 | 0.48567 | 0.48567
Vysvětlivky : Poč. osob s ČOP = Počet osob s časově omezeným pobytem
Poč. zás. osob s ČOP = Počet zásobených osob s časově omezeným pobytem

## Tab.XI
Plán rozvoje pro kraj : Jihomoravský | [5 empty] | Provozní skupina : |  | 301-sk.vod. Tišnov
Tab. XI - TECHNICKÉ ÚDAJE A FINANČNÍ PROSTŘEDKY VODOVODU
0623.009.217.01 - Čebín
(číslo a název obce)
ID | K | H l a v n í o b j e k t y |  |  |  |  | stávající objekty |  |  | rekonstrukce |  | nové stavby
|  | 1 zdroje |  |  |  |  | DHM | rok uved. | rok posled. | DHM | rok zaháj. | DHM | rok zaháj.
|  | název | poznámka - technické parametry |  |  | vydat l/s | mil. Kč | do provozu | rekonstr. | mil.Kč | /ukončení | mil. Kč | /ukončení
2 úpravny vody
|  | název | technologie úpravy vody |  |  | kap(l/s)
3 čerpací stanice
|  | název |  |  | Qč(l/s) | H(m)
4 vodojemy
|  | název |  | max.hl. | min.hl. | objem(m3)
V.S | 0
5 přívodné řady
|  | název |  | material | DN(mm) | délka(km)
6 rozvodné sítě
|  | název |  | material | DN(mm) | délka(km)
S.S | 0 | rozvodná síť |  | LT | 80 | 0.784 |  | 1967
S.S | 0 | rozvodná síť |  | LT | 100 | 3.511 |  | 1967
S.S | 0 | rozvodná síť |  | LT | 125 | 1.698 |  | 1967
S.S | 0 | rozvodná síť |  | OC | 125 | 0.074 |  | 1967
S.S | 0 | rozvodná síť |  | OC | 150 | 0.348 |  | 1967
S.S | 0 | rozvodná síť |  | OC | 200 | 0.057 |  | 1967
S.S | 0 | rozvodná síť |  | PVC,PE | <80 | 0.468 |  | 1967
S.S | 0 | rozvodná síť |  | PVC,PE | 80 | 0.629 |  | 1967
S.S | 0 | rozvodná síť |  | PVC,PE | 100 | 0.571 |  | 1967
S.R | 0 | rozvodná síť |  | LT | 125 | 0.074 |  |  |  | 0.143 | 2004-2008
S.R | 0 | rozvodná síť |  | LT | 150 | 0.348 |  |  |  | 0.674 | 2004-2008
S.R | 0 | rozvodná síť |  | LT | 200 | 0.057 |  |  |  | 0.116 | 2004-2008
7 přípojky
|  | název |  |  | počet | délka(km)
P.S | 0 | přípojky |  |  | 426 | 3.615 |  | 1967-2004
8 jiné objekty
|  | SOUČET | [7 empty] | 0.933 |  | 0
indexy uvedené za "." v prvním sloupci značí stav objektu : S = stávající , N = nový , R = rekonstrukce
čísla kategorií jsou popsaná v časti A - souhrná správa
Rekonstrukce a nové stavby neoznačené .r. jsou nadlimitní