## Tab.VII
Plán rozvoje pro kraj : Jihomoravský |  |  |  |  | Provozní skupina : |  | 316-sk.vod. Veverská Bítýška-Chudčice
Tab. VII - VODOVOD - BILANČNÍ ÚDAJE OBCÍ
0623.009.220.01 - Chudčice
(číslo a název obce)
Položka | označ. | rozměr
|  |  | 2000 | 2010 | 2011 | 2012 | 2013 | 2014 | 2015 | 2015n | 2025
poč.obyvatel | N | obyv. | 664 | 660 | 660 | 659 | 659 | 658 | 658 | 939 | 939 | 658
poč.zásob.obyvatel | Nz | obyv | 462 | 549 | 558 | 567 | 576 | 584 | 593 | 593 | 593 | 593
poč. osob s ČOP | Np | obyv | 114 | 114 | 114 | 114 | 114 | 114 | 114 | 114 | 114 | 114
poč. zás. osob s ČOP | Nzp | obyv | 34 | 34 | 34 | 34 | 34 | 34 | 34 | 34 | 34 | 34
poč.všech zás.obyv. | Nv | obyv | 496 | 583 | 592 | 601 | 610 | 618 | 627 | 627 | 627
prům.denní potřeba | Qp | m3/d | 66.6219 | 75.2269 | 76.1155 | 77.0036 | 77.8914 | 78.6787 | 79.1861 | 79.1861 | 87.1047
koef.denní nerov. | kd |  | 1.35 | 1.35 | 1.35 | 1.35 | 1.35 | 1.35 | 1.35 | 1.35 | 1.35
max.denní potřeba | Qd | m3/d | 89.9396 | 101.5564 | 102.7559 | 103.9549 | 105.1533 | 106.2163 | 106.9012 | 106.9012 | 117.5913
voda vyrobená celkem | VVR | mil.m3/r | 0.024317 | 0.027458 | 0.027782 | 0.028106 | 0.02843 | 0.028718 | 0.028903 | 0.028903 | 0.031793 | 0.028903
voda fakturovaná | VFC | mil.m3/r | 0.023221 | 0.026362 | 0.026686 | 0.02701 | 0.027334 | 0.027622 | 0.027946 | 0.027946 | 0.03074 | 0.027946
dtto pro obyvatele | VFD | mil.m3/r | 0.018161 | 0.021302 | 0.021626 | 0.02195 | 0.022274 | 0.022562 | 0.022885 | 0.022885 | 0.025174 | 0.022885
dtto pro ost.odběr. | VFO | mil.m3/r | 0.00506 | 0.00506 | 0.00506 | 0.00506 | 0.00506 | 0.00506 | 0.00506 | 0.00506 | 0.005566 | 0.00506
voda nefakt.-úniky | VNFú | mil.m3/r | 0.001096 | 0.001096 | 0.001096 | 0.001096 | 0.001096 | 0.001096 | 0.00095742 | 0.00095742 | 0.0010532 | 0.00095742
voda nefakt.-ostatní | VNFo | mil.m3/r | 0 | 0 | 0 | 0 | 0 | 0 | 0 | 0 | 0 | 0
spec.potř.fakt.obyv. | Qs,d | l/(os.d) | 100.3148 | 100.1049 | 100.084 | 100.063 | 100.042 | 100.021 | 100 | 100 | 110
spec.potř.fakt.vody | Qs | l/(os.d) | 128.2645 | 123.8837 | 123.5012 | 123.1295 | 122.7682 | 122.4531 | 122.1101 | 122.1101 | 134.3211
spec.potř.vod.vyrob | Qs,v | l/(os.d) | 134.3184 | 129.0342 | 128.5734 | 128.1258 | 127.6908 | 127.3119 | 126.2936 | 126.2936 | 138.9229
spec.únik z potrubí | Qs,p | tism3/(km.r) | 0.22372 | 0.22372 | 0.22372 | 0.22372 | 0.22372 | 0.22372 | 0.1623 | 0.1623 | 0.17853
celk.délka potrubí | Lc | km | 4.899 | 4.899 | 4.899 | 4.899 | 4.899 | 4.899 | 5.899 | 5.899 | 5.899
celk.náhradní délka | Ln | km | 3.6847 | 3.6847 | 3.6847 | 3.6847 | 3.6847 | 3.6847 | 4.218 | 4.218 | 4.218
délka rekonstr.potr | Lr | km | 0 | 0 | 0 | 0 | 0 | 0 | 0 | 0 | 0
náhr.délka rek.potr. | Lrn | km | 0 | 0 | 0 | 0 | 0 | 0 | 0 | 0 | 0
Vysvětlivky : Poč. osob s ČOP = Počet osob s časově omezeným pobytem
Poč. zás. osob s ČOP = Počet zásobených osob s časově omezeným pobytem

## Tab.XI
Plán rozvoje pro kraj : Jihomoravský | [5 empty] | Provozní skupina : |  | 316-sk.vod. Veverská Bítýška-Chudčice
Tab. XI - TECHNICKÉ ÚDAJE A FINANČNÍ PROSTŘEDKY VODOVODU
0623.009.220.01 - Chudčice
(číslo a název obce)
ID | K | H l a v n í o b j e k t y |  |  |  |  | stávající objekty |  |  | rekonstrukce |  | nové stavby
|  | 1 zdroje |  |  |  |  | DHM | rok uved. | rok posled. | DHM | rok zaháj. | DHM | rok zaháj.
|  | název | poznámka - technické parametry |  |  | vydat l/s | mil. Kč | do provozu | rekonstr. | mil.Kč | /ukončení | mil. Kč | /ukončení
2 úpravny vody
|  | název | technologie úpravy vody |  |  | kap(l/s)
3 čerpací stanice
|  | název |  |  | Qč(l/s) | H(m)
4 vodojemy
|  | název |  | max.hl. | min.hl. | objem(m3)
5 přívodné řady
|  | název |  | material | DN(mm) | délka(km)
R.S | 0 | přívodný řad |  | PVC | 150 | 0.628 |  | 1985
R.N | 4 | přívodný řad-napojení na VOV |  | LT | 80 | 1 |  | 1985 |  |  |  | 1.602 | 2015
6 rozvodné sítě
|  | název |  | material | DN(mm) | délka(km)
S.S | 0 | rozvodná síť |  | PVC | 100 | 3.643 |  | 1985
S.S | 0 | rozvodná síť |  | PVC | 150 | 0.628 |  | 1985
7 přípojky
|  | název |  |  | počet | délka(km)
P.S | 0 | přípojky |  |  | 252 | 0.3 |  | 1985
8 jiné objekty
|  | SOUČET | [7 empty] | 0 |  | 1.602
indexy uvedené za "." v prvním sloupci značí stav objektu : S = stávající , N = nový , R = rekonstrukce
čísla kategorií jsou popsaná v časti A - souhrná správa
Rekonstrukce a nové stavby neoznačené .r. jsou nadlimitní