## Tab.VII
Plán rozvoje pro kraj : Jihomoravský |  |  |  |  | Provozní skupina : |  | 307-sk.vod. Jinačovice-do r.2010
Tab. VII - VODOVOD - BILANČNÍ ÚDAJE OBCÍ
0623.009.221.01 - Jinačovice
(číslo a název obce)
Položka | označ. | rozměr
|  |  | 2000 | 2010 | 2011 | 2012 | 2013 | 2014 | 2015 | 2015n | 2025
poč.obyvatel | N | obyv. | 525 | 759 | 782 | 806 | 829 | 853 | 876 | 686 | 686 | 670
poč.zásob.obyvatel | Nz | obyv | 515 | 752 | 775 | 799 | 823 | 846 | 870 | 595 | 595 | 595
poč. osob s ČOP | Np | obyv | 10 | 10 | 10 | 10 | 10 | 10 | 10 | 10 | 10 | 10
poč. zás. osob s ČOP | Nzp | obyv | 0 | 0 | 0 | 0 | 0 | 0 | 0 | 0 | 0 | 0
poč.všech zás.obyv. | Nv | obyv | 515 | 752 | 775 | 799 | 823 | 846 | 870 | 595 | 595
prům.denní potřeba | Qp | m3/d | 91.6849 | 104.8264 | 107.5718 | 107.5769 | 107.5976 | 107.5243 | 107.576 | 92.3726 | 101.6099
koef.denní nerov. | kd |  | 1.4 | 1.4 | 1.4 | 1.4 | 1.4 | 1.4 | 1.4 | 1.4 | 1.4
max.denní potřeba | Qd | m3/d | 128.3589 | 146.757 | 150.6006 | 150.6076 | 150.6366 | 150.534 | 150.6064 | 129.3216 | 142.2538
voda vyrobená celkem | VVR | mil.m3/r | 0.033465 | 0.038262 | 0.039264 | 0.039266 | 0.039273 | 0.039246 | 0.039265 | 0.033716 | 0.037088 | 0.033716
voda fakturovaná | VFC | mil.m3/r | 0.023653 | 0.033641 | 0.034643 | 0.03569 | 0.036743 | 0.037762 | 0.038826 | 0.026278 | 0.028906 | 0.026278
dtto pro obyvatele | VFD | mil.m3/r | 0.019757 | 0.029745 | 0.030747 | 0.031794 | 0.032847 | 0.033866 | 0.034931 | 0.023746 | 0.026121 | 0.023746
dtto pro ost.odběr. | VFO | mil.m3/r | 0.003896 | 0.003896 | 0.003896 | 0.003896 | 0.003896 | 0.003896 | 0.003896 | 0.002532 | 0.0027852 | 0.002532
voda nefakt.-úniky | VNFú | mil.m3/r | 0.009812 | 0.0046208 | 0.0046208 | 0.0035753 | 0.0025297 | 0.0014842 | 0.00043873 | 0.007226 | 0.0079486 | 0.007226
voda nefakt.-ostatní | VNFo | mil.m3/r | 0 | 0 | 0 | 0 | 0 | 0 | 0 | 0.000212 | 0.0002332 | 0.000212
spec.potř.fakt.obyv. | Qs,d | l/(os.d) | 105.1044 | 108.3681 | 108.6945 | 109.0209 | 109.3473 | 109.6736 | 110 | 109.3404 | 120.2744
spec.potř.fakt.vody | Qs | l/(os.d) | 125.8306 | 122.5622 | 122.4674 | 122.38 | 122.3168 | 122.2906 | 122.2689 | 120.9992 | 133.0991
spec.potř.vod.vyrob | Qs,v | l/(os.d) | 178.029 | 139.3969 | 138.8024 | 134.6394 | 130.7382 | 127.0972 | 123.6505 | 155.2481 | 170.7729
spec.únik z potrubí | Qs,p | tism3/(km.r) | 2.8383 | 1.3366 | 1.3366 | 1.0342 | 0.73178 | 0.42934 | 0.12691 | 2.0903 | 2.2993
celk.délka potrubí | Lc | km | 3.457 | 3.457 | 3.457 | 3.457 | 3.457 | 3.457 | 3.457 | 3.457 | 3.457
celk.náhradní délka | Ln | km | 2.1351 | 2.1351 | 2.1351 | 2.1351 | 2.1351 | 2.1351 | 2.1351 | 2.1351 | 2.1351
délka rekonstr.potr | Lr | km | 0 | 2.276 | 2.276 | 2.731 | 3.186 | 3.641 | 4.096 | 4.096 | 4.096
náhr.délka rek.potr. | Lrn | km | 0 | 1.5061 | 1.5061 | 1.8095 | 2.1128 | 2.4161 | 2.7195 | 2.7195 | 2.7195
Vysvětlivky : Poč. osob s ČOP = Počet osob s časově omezeným pobytem
Poč. zás. osob s ČOP = Počet zásobených osob s časově omezeným pobytem

## Tab.XI
Plán rozvoje pro kraj : Jihomoravský | [5 empty] | Provozní skupina : |  | 307-sk.vod. Jinačovice-do r.2010
Tab. XI - TECHNICKÉ ÚDAJE A FINANČNÍ PROSTŘEDKY VODOVODU
0623.009.221.01 - Jinačovice
(číslo a název obce)
ID | K | H l a v n í o b j e k t y |  |  |  |  | stávající objekty |  |  | rekonstrukce |  | nové stavby
|  | 1 zdroje |  |  |  |  | DHM | rok uved. | rok posled. | DHM | rok zaháj. | DHM | rok zaháj.
|  | název | poznámka - technické parametry |  |  | vydat l/s | mil. Kč | do provozu | rekonstr. | mil.Kč | /ukončení | mil. Kč | /ukončení
2 úpravny vody
|  | název | technologie úpravy vody |  |  | kap(l/s)
3 čerpací stanice
|  | název |  |  | Qč(l/s) | H(m)
C.S | 0 | Jinačovice-zesilovací stanice |  |  | 1 |  |  | 1974
4 vodojemy
|  | název |  | max.hl. | min.hl. | objem(m3)
5 přívodné řady
|  | název |  | material | DN(mm) | délka(km)
R.R | 0 | výtlačný řad Jinačovice |  | LT | 100 | 2.192 |  |  |  | 3.8568 | 2004-2008
6 rozvodné sítě
|  | název |  | material | DN(mm) | délka(km)
S.S | 0 | rozvodná síť |  | LT | 80 | 0.078 |  | 1972
S.S | 0 | rozvodná síť |  | LT | 100 | 1.82 |  | 1972
S.S | 0 | rozvodná síť |  | OC | <80 | 0.084 |  | 1972
S.S | 0 | rozvodná síť |  | PVC,PE | <80 | 0.602 |  | 1972
S.S | 0 | rozvodná síť |  | PVC,PE | 80 | 0.508
S.S | 0 | rozvodná síť |  | PVC,PE | 100 | 0.365 |  | 1972
S.R | 0 | rozvodná síť |  | LT | 100 | 1.82 |  |  |  | 3.202 | 2012-2015
S.R | 0 | rozvodná síť |  | LT | 80 | 0.084 |  |  |  | 0.1345 | 2004-2008
7 přípojky
|  | název |  |  | počet | délka(km)
P.S | 0 | přípojky |  |  | 216 | 1.308 |  | 1972-2004
8 jiné objekty
|  | SOUČET | [7 empty] | 7.1933 |  | 0
indexy uvedené za "." v prvním sloupci značí stav objektu : S = stávající , N = nový , R = rekonstrukce
čísla kategorií jsou popsaná v časti A - souhrná správa
Rekonstrukce a nové stavby neoznačené .r. jsou nadlimitní