## Tab.VII
Plán rozvoje pro kraj : Jihomoravský |  |  |  |  | Provozní skupina : |  | 317-sk.vod. Kuřim-Lelekovice-Česká-od r.2001 napojeno na vod.soustavu Březová II,VOV
Tab. VII - VODOVOD - BILANČNÍ ÚDAJE OBCÍ
0623.009.222.01 - Kuřim
(číslo a název obce)
Položka | označ. | rozměr
|  |  | 2000 | 2010 | 2011 | 2012 | 2013 | 2014 | 2015 | 2015n | 2025
poč.obyvatel | N | obyv. | 8943 | 8891 | 8886 | 8881 | 8875 | 8870 | 8865 | 11051 | 11051 | 10972
poč.zásob.obyvatel | Nz | obyv | 8943 | 8891 | 8886 | 8881 | 8875 | 8870 | 8865 | 10938 | 10938 | 10938
poč. osob s ČOP | Np | obyv | 0 | 0 | 0 | 0 | 0 | 0 | 0 | 0 | 0 | 0
poč. zás. osob s ČOP | Nzp | obyv | 0 | 0 | 0 | 0 | 0 | 0 | 0 | 0 | 0 | 0
poč.všech zás.obyv. | Nv | obyv | 8943 | 8891 | 8886 | 8881 | 8875 | 8870 | 8865 | 10938 | 10938
prům.denní potřeba | Qp | m3/d | 1375.6548 | 1397.0657 | 1400.9202 | 1394.8822 | 1388.7302 | 1382.6818 | 1376.6285 | 1714.8904 | 1886.3795
koef.denní nerov. | kd |  | 1.4 | 1.4 | 1.4 | 1.4 | 1.4 | 1.4 | 1.4 | 1.4 | 1.4
max.denní potřeba | Qd | m3/d | 1925.9167 | 1955.892 | 1961.2883 | 1952.8351 | 1944.2223 | 1935.7545 | 1927.2799 | 2400.8466 | 2640.9312
voda vyrobená celkem | VVR | mil.m3/r | 0.50211 | 0.50993 | 0.51134 | 0.50913 | 0.50689 | 0.50468 | 0.50247 | 0.62594 | 0.68853 | 0.62594
voda fakturovaná | VFC | mil.m3/r | 0.40169 | 0.41578 | 0.41719 | 0.4186 | 0.41996 | 0.42136 | 0.42276 | 0.56605 | 0.62265 | 0.56605
dtto pro obyvatele | VFD | mil.m3/r | 0.33486 | 0.34895 | 0.35036 | 0.35177 | 0.35313 | 0.35453 | 0.35593 | 0.39144 | 0.43058 | 0.39144
dtto pro ost.odběr. | VFO | mil.m3/r | 0.06683 | 0.06683 | 0.06683 | 0.06683 | 0.06683 | 0.06683 | 0.06683 | 0.17461 | 0.19207 | 0.17461
voda nefakt.-úniky | VNFú | mil.m3/r | 0.10042 | 0.094146 | 0.094146 | 0.090537 | 0.086928 | 0.083319 | 0.07971 | 0.059888 | 0.065877 | 0.059888
voda nefakt.-ostatní | VNFo | mil.m3/r | 0 | 0 | 0 | 0 | 0 | 0 | 0 | 0 | 0 | 0
spec.potř.fakt.obyv. | Qs,d | l/(os.d) | 102.5858 | 107.5286 | 108.0229 | 108.5172 | 109.0114 | 109.5057 | 110 | 98.047 | 107.8517
spec.potř.fakt.vody | Qs | l/(os.d) | 123.0594 | 128.122 | 128.6279 | 129.1337 | 129.642 | 130.1479 | 130.6538 | 141.7822 | 155.9604
spec.potř.vod.vyrob | Qs,v | l/(os.d) | 153.8248 | 157.1326 | 157.6548 | 157.0636 | 156.4766 | 155.883 | 155.288 | 156.7828 | 172.4611
spec.únik z potrubí | Qs,p | tism3/(km.r) | 2.973 | 2.7872 | 2.7872 | 2.6803 | 2.5735 | 2.4666 | 2.3598 | 1.773 | 1.9503
celk.délka potrubí | Lc | km | 33.7781 | 33.7781 | 33.7781 | 33.7781 | 33.7781 | 33.7781 | 33.7781 | 33.7781 | 33.7781
celk.náhradní délka | Ln | km | 36.2122 | 36.2122 | 36.2122 | 36.2122 | 36.2122 | 36.2122 | 36.2122 | 36.2122 | 36.2122
délka rekonstr.potr | Lr | km | 0 | 5.2276 | 5.2276 | 5.9121 | 6.5967 | 7.2812 | 7.9657 | 7.9657 | 7.9657
náhr.délka rek.potr. | Lrn | km | 0 | 3.0186 | 3.0186 | 4.7538 | 6.4889 | 8.2241 | 9.9593 | 9.9593 | 9.9593
Vysvětlivky : Poč. osob s ČOP = Počet osob s časově omezeným pobytem
Poč. zás. osob s ČOP = Počet zásobených osob s časově omezeným pobytem

## Tab.XI
Plán rozvoje pro kraj : Jihomoravský |  |  |  | Provozní skupina: |  | 317-sk.vod. Kuřim-Lelekovice-Česká-od r.2001 napojeno na vod.soustavu Březová II,VOV
Tab. XI - TECHNICKÉ ÚDAJE A FINANČNÍ PROSTŘEDKY VODOVODU
0623.009.222.01 - Kuřim
(číslo a název obce)
ID | K | H l a v n í o b j e k t y |  |  |  |  | stávající objekty |  |  | rekonstrukce |  | nové stavby
|  | 1 zdroje |  |  |  |  | DHM | rok uved. | rok posled. | DHM | rok zaháj. | DHM | rok zaháj.
|  | název | poznámka - technické parametry |  |  | vydat l/s | mil. Kč | do provozu | rekonstr. | mil.Kč | /ukončení | mil. Kč | /ukončení
2 úpravny vody
|  | název | technologie úpravy vody |  |  | kap(l/s)
3 čerpací stanice
|  | název |  |  | Qč(l/s) | H(m)
4 vodojemy
|  | název |  | max.hl. | min.hl. | objem(m3)
V.S | 0
5 přívodné řady
|  | název |  | material | DN(mm) | délka(km)
S.S | 0 | přívodný řad |  | LT | 100 | 0.96457 |  | 1979
S.S | 0 | přívodný řad |  | LT | 400 | 1.203 |  | 1979
S.S | 0 | přívodný řad |  | OC | 500 | 0.468 |  | 1979
S.R | 0 | přívodný řad |  | TLT | 500 | 0.468 |  |  |  | 2.99 | 2004-2008
6 rozvodné sítě
|  | název |  | material | DN(mm) | délka(km)
S.S | 0 | rozvodná síť |  | LT | 80 | 4.4936 |  | 1950
S.S | 0 | rozvodná síť |  | LT | 100 | 11.466 |  | 1969
S.S | 0 | rozvodná síť |  | LT | 125 | 0.494 |  | 1974
S.S | 0 | rozvodná síť |  | LT | 150 | 5.4587 |  | 1963
S.S | 0 | rozvodná síť |  | LT | 200 | 3.876 |  | 1963
S.S | 0 | rozvodná síť |  | LT | 250 | 1.567 |  | 1972
S.S | 0 | rozvodná síť |  | LT | 350 | 2.37 |  | 1960
S.S | 0 | rozvodná síť |  | OC | 80 | 0.24 |  | 1950
S.S | 0 | rozvodná síť |  | OC | 100 | 0.167 |  | 1950
S.S | 0 | rozvodná síť |  | OC | 200 | 0.02 |  | 1993
S.S | 0 | rozvodná síť |  | AZ | 350 | 2.551 |  | 1959
S.S | 0 | rozvodná síť |  | PE | 80 | 0.137 |  | 1982
S.S | 0 | rozvodná síť |  | PE | 100 | 0.7128 |  | 1974
S.S | 0 | rozvodná síť |  | PE | 150 | 0.225 |  | 1997
S.R | 0 | rozvodná síť |  | TLT | 80 | 4.4936 |  | 1950 |  | 11.008 | 2004-2008
S.R | 0 | rozvodná síť |  | TLT | 150 | 0.494 |  | 1974 |  | 1.552 | 2004-2008
S.R | 0 | rozvodná síť |  | TLT | 80 | 0.24 |  | 1950 |  | 0.5878 | 2004-2008
S.R | 0 | rozvodná síť |  | TLT | 100 | 0.167 |  | 1950 |  | 0.439 | 2012-2015
S.R | 0 | rozvodná síť |  | TLT | 200 | 0.02 |  | 1993 |  | 0.0666 | 2012-2015
S.R | 0 | rozvodná síť |  | TLT | 400 | 2.551 |  | 1959 |  | 12.877 | 2012-2015
7 přípojky
|  | název |  |  | počet | délka(km)
P.S | 0 | přípojky |  |  | 1342 | 13.42 |  | 1950-2004
8 jiné objekty
|  | SOUČET | [7 empty] | 29.5204 |  | 0
indexy uvedené za "." v prvním sloupci značí stav objektu : S = stávající , N = nový , R = rekonstrukce
čísla kategorií jsou popsaná v časti A - souhrná správa
Rekonstrukce a nové stavby neoznačené .r. jsou nadlimitní