## Tab.VII
Plán rozvoje pro kraj : Jihomoravský |  |  |  |  | Provozní skupina : |  | 317-sk.vod. Kuřim-Lelekovice-Česká-od r.2001 napojeno na vod.soustavu Březová II,VOV
Tab. VII - VODOVOD - BILANČNÍ ÚDAJE OBCÍ
0623.009.223.01 - Lelekovice
(číslo a název obce)
Položka | označ. | rozměr
|  |  | 2000 | 2010 | 2011 | 2012 | 2013 | 2014 | 2015 | 2015n | 2025
poč.obyvatel | N | obyv. | 1370 | 1423 | 1429 | 1434 | 1439 | 1445 | 1450 | 1842 | 1842 | 1826
poč.zásob.obyvatel | Nz | obyv | 1370 | 1423 | 1429 | 1434 | 1439 | 1445 | 1450 | 1826 | 1826 | 1826
poč. osob s ČOP | Np | obyv | 500 | 500 | 500 | 500 | 500 | 500 | 500 | 500 | 500 | 500
poč. zás. osob s ČOP | Nzp | obyv | 23 | 31 | 32 | 33 | 33 | 34 | 35 | 35 | 35 | 35
poč.všech zás.obyv. | Nv | obyv | 1393 | 1454 | 1461 | 1467 | 1472 | 1479 | 1485 | 1861 | 1861
prům.denní potřeba | Qp | m3/d | 61.1233 | 106.7811 | 111.6089 | 116.4076 | 121.1682 | 126.1127 | 131.0192 | 164.6712 | 181.1384
koef.denní nerov. | kd |  | 1.4 | 1.4 | 1.4 | 1.4 | 1.4 | 1.4 | 1.4 | 1.4 | 1.4
max.denní potřeba | Qd | m3/d | 85.5726 | 149.4935 | 156.2524 | 162.9706 | 169.6355 | 176.5578 | 183.4268 | 230.5397 | 253.5937
voda vyrobená celkem | VVR | mil.m3/r | 0.02231 | 0.038975 | 0.040737 | 0.042489 | 0.044226 | 0.046031 | 0.047822 | 0.060105 | 0.066115 | 0.060105
voda fakturovaná | VFC | mil.m3/r | 0.01785 | 0.034515 | 0.036277 | 0.038029 | 0.039766 | 0.041571 | 0.043362 | 0.056329 | 0.061962 | 0.056329
dtto pro obyvatele | VFD | mil.m3/r | 0.01785 | 0.034515 | 0.036277 | 0.038029 | 0.039766 | 0.041571 | 0.043362 | 0.051039 | 0.056143 | 0.051039
dtto pro ost.odběr. | VFO | mil.m3/r | 0 | 0 | 0 | 0 | 0 | 0 | 0 | 0.00529 | 0.005819 | 0.00529
voda nefakt.-úniky | VNFú | mil.m3/r | 0.00446 | 0.00446 | 0.00446 | 0.00446 | 0.00446 | 0.00446 | 0.00446 | 0.003776 | 0.0041536 | 0.003776
voda nefakt.-ostatní | VNFo | mil.m3/r | 0 | 0 | 0 | 0 | 0 | 0 | 0 | 0 | 0 | 0
spec.potř.fakt.obyv. | Qs,d | l/(os.d) | 35.107 | 65.0357 | 68.0285 | 71.0214 | 74.0143 | 77.0071 | 80 | 75.1386 | 82.6524
spec.potř.fakt.vody | Qs | l/(os.d) | 35.107 | 65.0357 | 68.0285 | 71.0214 | 74.0143 | 77.0071 | 80 | 82.9264 | 91.219
spec.potř.vod.vyrob | Qs,v | l/(os.d) | 43.8789 | 73.4395 | 76.3921 | 79.3508 | 82.3153 | 85.2689 | 88.2284 | 88.4853 | 97.3339
spec.únik z potrubí | Qs,p | tism3/(km.r) | 0.46086 | 0.46086 | 0.46086 | 0.46086 | 0.46086 | 0.46086 | 0.46086 | 0.39018 | 0.4292
celk.délka potrubí | Lc | km | 9.6775 | 9.6775 | 9.6775 | 9.6775 | 9.6775 | 9.6775 | 9.6775 | 9.6775 | 9.6775
celk.náhradní délka | Ln | km | 6.9898 | 6.9898 | 6.9898 | 6.9898 | 6.9898 | 6.9898 | 6.9898 | 6.9898 | 6.9898
délka rekonstr.potr | Lr | km | 0 | 0 | 0 | 0 | 0 | 0 | 0 | 0 | 0
náhr.délka rek.potr. | Lrn | km | 0 | 0 | 0 | 0 | 0 | 0 | 0 | 0 | 0
Vysvětlivky : Poč. osob s ČOP = Počet osob s časově omezeným pobytem
Poč. zás. osob s ČOP = Počet zásobených osob s časově omezeným pobytem

## Tab.XI
Plán rozvoje pro kraj : Jihomoravský |  |  |  | Provozní skupina: |  | 317-sk.vod. Kuřim-Lelekovice-Česká-od r.2001 napojeno na vod.soustavu Březová II,VOV
Tab. XI - TECHNICKÉ ÚDAJE A FINANČNÍ PROSTŘEDKY VODOVODU
0623.009.223.01 - Lelekovice
(číslo a název obce)
ID | K | H l a v n í o b j e k t y |  |  |  |  | stávající objekty |  |  | rekonstrukce |  | nové stavby
|  | 1 zdroje |  |  |  |  | DHM | rok uved. | rok posled. | DHM | rok zaháj. | DHM | rok zaháj.
|  | název | poznámka - technické parametry |  |  | vydat l/s | mil. Kč | do provozu | rekonstr. | mil.Kč | /ukončení | mil. Kč | /ukončení
2 úpravny vody
|  | název | technologie úpravy vody |  |  | kap(l/s)
3 čerpací stanice
|  | název |  |  | Qč(l/s) | H(m)
4 vodojemy
|  | název |  | max.hl. | min.hl. | objem(m3)
V.N | 4 | Lelekovice |  | 365 |  | 300 | [5 empty] | 3.12 | 2002-2004
5 přívodné řady
|  | název |  | material | DN(mm) | délka(km)
S.S | 0 | přívodný řad |  | LT | 250 | 0.162 |  | 1986
S.S | 0 | přívodný řad |  | OC | 300 | 0.12 |  | 1990
S.R | 0 | přívodný řad |  | LT | 300 | 0.12 |  |  |  | 0.306 | 2012-2015
6 rozvodné sítě
|  | název |  | material | DN(mm) | délka(km)
S.S | 0 | rozvodná síť |  | PE | 80 | 1.1743 |  | 2000
S.S | 0 | rozvodná síť |  | PE | 100 | 6.4192 |  | 1994
S.S | 0 | rozvodná síť |  | PE | 150 | 2.084 |  | 1993
7 přípojky
|  | název |  |  | počet | délka(km)
P.S | 0 | přípojky |  |  | 383 | 3.83 |  | 1986-2004
8 jiné objekty
|  | SOUČET | [7 empty] | 0.306 |  | 3.12
indexy uvedené za "." v prvním sloupci značí stav objektu : S = stávající , N = nový , R = rekonstrukce
čísla kategorií jsou popsaná v časti A - souhrná správa
Rekonstrukce a nové stavby neoznačené .r. jsou nadlimitní