## Tab.V
Plán rozvoje pro kraj : Jihomoravský | [5 empty] | Provozní skupina : |  | 342-sam.vod. Moravské Knínice
Tab. V - VODOVODY - ZÁKLADNÍ ÚDAJE
0623.009.224.01 - Moravské Knínice
(provozní skupina)
|  | 2000 | 2010 | 2011 | 2012 | 2013 | 2014 | 2015 | 2015u | 2025
počet trvale bydlících obyvatel | os. | 762 | 757 | 757 | 756 | 756 | 755 | 755 | 901 | 901
počet zásob. trvale bydl.obyv. | os. | 762 | 757 | 757 | 756 | 756 | 755 | 755 | 807 | 807
dtto | % | 100 | 100 | 100 | 100 | 100 | 100 | 100 | 89.5671 | 89.5671
počet osob s ČOP | os. | 0 | 0 | 0 | 0 | 0 | 0 | 0 | 0 | 0
počet zásob. osob s ČOP | os. | 0 | 0 | 0 | 0 | 0 | 0 | 0 | 0 | 0
dtto | % | 0 | 0 | 0 | 0 | 0 | 0 | 0 | 0 | 0
počet všech zásob.obyvatel | os. | 762 | 757 | 757 | 756 | 756 | 755 | 755 | 807 | 807
dtto | % | 100 | 100 | 100 | 100 | 100 | 100 | 100 | 89.5671 | 89.5671
délka vodovodních řadů | km | 6.358 | 577.358 | 577.358 | 577.358 | 577.358 | 577.358 | 577.358 | 577.358 | 577.358
- z toho přivodné řady | km | 0.541 | 571.541 | 571.541 | 571.541 | 571.541 | 571.541 | 571.541 | 571.541 | 571.541
roční přírůstek | % |  | 99.9053 | 0 | 0 | 0 | 0 | 0 | 0 | 0
- z toho vodovodní sítě | km | 5.817 | 5.817 | 5.817 | 5.817 | 5.817 | 5.817 | 5.817 | 5.817 | 5.817
roční přírůstek | % |  | 0 | 0 | 0 | 0 | 0 | 0 | 0 | 0
z toho rekonstruované potrubí | km | 0 | 1.7 | 1.7 | 1.7 | 1.7 | 1.7 | 1.7 | 1.7 | 1.7
roční přírůstek | % |  | 0.29444 | 0 | 0 | 0 | 0 | 0 | 0 | 0
podíl rekonstrukcí k celk.dl.řadů | % |  | 0.29444 | 0.29444 | 0.29444 | 0.29444 | 0.29444 | 0.29444 | 0.29444 | 0.29444
voda vyrobená celkem (Qp) | mil.m3/rok | 0.054556 | 0.039066 | 0.039155 | 0.03921 | 0.039299 | 0.039354 | 0.039443 | 0.034404 | 0.037844
fakturovaná voda celkem | mil.m3/rok | 0.038054 | 0.038782 | 0.038872 | 0.038927 | 0.039016 | 0.039071 | 0.03916 | 0.033588 | 0.036947
- z toho obyvatelstvo | mil.m3/rok | 0.025074 | 0.025802 | 0.025892 | 0.025947 | 0.026036 | 0.026091 | 0.02618 | 0.029577 | 0.032535
- z toho ostatní | mil.m3/rok | 0.01298 | 0.01298 | 0.01298 | 0.01298 | 0.01298 | 0.01298 | 0.01298 | 0.004011 | 0.0044121
nefakturovaná voda | mil.m3/rok | 0.016502 | 0.00028342 | 0.00028342 | 0.00028342 | 0.00028342 | 0.00028342 | 0.00028342 | 0.000816 | 0.0008976
max denní potřeba (Qd) | m3/d | 209.2559 | 149.8418 | 150.1843 | 150.3952 | 150.7373 | 150.9468 | 151.2884 | 131.9605 | 145.1566
spec. potřeba fakt.vody pro obyv. | l/(os.d) | 90.1521 | 93.384 | 93.7072 | 94.0304 | 94.3536 | 94.6768 | 95 | 95 | 95
spec.potřeba z faktur.vody celkem | l/(os.d) | 136.8209 | 140.3611 | 140.6843 | 141.0696 | 141.3928 | 141.7783 | 142.1015 | 114.0296 | 125.4326
spec.potřeba z vody vyrob.celkem | l/(os.d) | 196.1529 | 141.3869 | 141.7101 | 142.0967 | 142.4199 | 142.8068 | 143.13 | 116.7999 | 128.4799
nefakt.voda na celkovou dl.řadů | tis.m3/(km.r) | 2.5955 | 0.0004909 | 0.0004909 | 0.0004909 | 0.0004909 | 0.0004909 | 0.0004909 | 0.0014133 | 0.0015547
kapacita zdrojů Qd | m3/d | 241.92 | 241.92 | 241.92 | 241.92 | 241.92 | 241.92 | 241.92 | 241.92 | 241.92
Qp | m3/d | 241.92 | 241.92 | 241.92 | 241.92 | 241.92 | 241.92 | 241.92 | 241.92 | 241.92
přebytek provozovatele Qd | m3/d | 32.6641 | 92.0782 | 91.7357 | 91.5248 | 91.1827 | 90.9732 | 90.6316 | 109.9595 | 96.7634
Qp | m3/d | 92.4515 | 134.8901 | 134.6455 | 134.4949 | 134.2505 | 134.1009 | 133.8569 | 147.6625 | 138.2367
voda předaná Qd | m3/d | 0 | 0 | 0 | 0 | 0 | 0 | 0 | 0 | 0
Qp | m3/d | 0 | 0 | 0 | 0 | 0 | 0 | 0 | 0 | 0
voda převzatá Qd | m3/d | 0 | 0 | 0 | 0 | 0 | 0 | 0 | 0 | 0
Qp | m3/d | 0 | 0 | 0 | 0 | 0 | 0 | 0 | 0 | 0
bilance Qd | m3/d | 32.6641 | 92.0782 | 91.7357 | 91.5248 | 91.1827 | 90.9732 | 90.6316 | 109.9595 | 96.7634
Qp | m3/d | 92.4515 | 134.8901 | 134.6455 | 134.4949 | 134.2505 | 134.1009 | 133.8569 | 147.6625 | 138.2367
celkové inv.prostředky ročně | mil.Kč | 0 | 0 | 0 | 0 | 0 | 0 | 0 | 0 | 0
celkové inv.prostředky součtově | mil.Kč | 0 | 0 | 0 | 0 | 0 | 0 | 0 | 0 | 0
Vysvětlivky : Počet osob s ČOP = Počet osob s časově omezeným pobytem
Počet zásob. osob s ČOP = Počet zásobených osob s časově omezeným pobytem

## Tab.VII
Plán rozvoje pro kraj : Jihomoravský |  |  |  |  | Provozní skupina : |  | 342-sam.vod. Moravské Knínice
Tab. VII - VODOVOD - BILANČNÍ ÚDAJE OBCÍ
0623.009.224.01 - Moravské Knínice
(číslo a název obce)
Položka | označ. | rozměr
|  |  | 2000 | 2010 | 2011 | 2012 | 2013 | 2014 | 2015 | 2015n | 2025
poč.obyvatel | N | obyv. | 762 | 757 | 757 | 756 | 756 | 755 | 755 | 901 | 901 | 888
poč.zásob.obyvatel | Nz | obyv | 762 | 757 | 757 | 756 | 756 | 755 | 755 | 807 | 807 | 807
poč. osob s ČOP | Np | obyv | 0 | 0 | 0 | 0 | 0 | 0 | 0 | 0 | 0 | 0
poč. zás. osob s ČOP | Nzp | obyv | 0 | 0 | 0 | 0 | 0 | 0 | 0 | 0 | 0 | 0
poč.všech zás.obyv. | Nv | obyv | 762 | 757 | 757 | 756 | 756 | 755 | 755 | 807 | 807
prům.denní potřeba | Qp | m3/d | 149.4685 | 107.0299 | 107.2745 | 107.4251 | 107.6695 | 107.8191 | 108.0631 | 94.2575 | 103.6833
koef.denní nerov. | kd |  | 1.4 | 1.4 | 1.4 | 1.4 | 1.4 | 1.4 | 1.4 | 1.4 | 1.4
max.denní potřeba | Qd | m3/d | 209.2559 | 149.8418 | 150.1843 | 150.3952 | 150.7373 | 150.9468 | 151.2884 | 131.9605 | 145.1566
voda vyrobená celkem | VVR | mil.m3/r | 0.054556 | 0.039066 | 0.039155 | 0.03921 | 0.039299 | 0.039354 | 0.039443 | 0.034404 | 0.037844 | 0.034404
voda fakturovaná | VFC | mil.m3/r | 0.038054 | 0.038782 | 0.038872 | 0.038927 | 0.039016 | 0.039071 | 0.03916 | 0.033588 | 0.036947 | 0.033588
dtto pro obyvatele | VFD | mil.m3/r | 0.025074 | 0.025802 | 0.025892 | 0.025947 | 0.026036 | 0.026091 | 0.02618 | 0.029577 | 0.032535 | 0.029577 | 0.032535
dtto pro ost.odběr. | VFO | mil.m3/r | 0.01298 | 0.01298 | 0.01298 | 0.01298 | 0.01298 | 0.01298 | 0.01298 | 0.004011 | 0.0044121 | 0.004011 | 0.0044121
voda nefakt.-úniky | VNFú | mil.m3/r | 0.016452 | 0.00023342 | 0.00023342 | 0.00023342 | 0.00023342 | 0.00023342 | 0.00023342 | 0.000744 | 0.0008184 | 0.000744 | 0.0008184
voda nefakt.-ostatní | VNFo | mil.m3/r | 5e-05 | 5e-05 | 5e-05 | 5e-05 | 5e-05 | 5e-05 | 5e-05 | 7.2e-05 | 7.92e-05 | 7.2e-05 | 7.92e-05
spec.potř.fakt.obyv. | Qs,d | l/(os.d) | 90.1521 | 93.384 | 93.7072 | 94.0304 | 94.3536 | 94.6768 | 95 | 95 | 95
spec.potř.fakt.vody | Qs | l/(os.d) | 136.8209 | 140.3611 | 140.6843 | 141.0696 | 141.3928 | 141.7783 | 142.1015 | 114.0296 | 125.4326
spec.potř.vod.vyrob | Qs,v | l/(os.d) | 196.1529 | 141.3869 | 141.7101 | 142.0967 | 142.4199 | 142.8068 | 143.13 | 116.7999 | 128.4799
spec.únik z potrubí | Qs,p | tism3/(km.r) | 2.5876 | 0.00040429 | 0.00040429 | 0.00040429 | 0.00040429 | 0.00040429 | 0.00040429 | 0.0012886 | 0.0014175
celk.délka potrubí | Lc | km | 6.358 | 577.358 | 577.358 | 577.358 | 577.358 | 577.358 | 577.358 | 577.358 | 577.358
celk.náhradní délka | Ln | km | 4.3952 | 308.9285 | 308.9285 | 308.9285 | 308.9285 | 308.9285 | 308.9285 | 308.9285 | 308.9285
délka rekonstr.potr | Lr | km | 0 | 1.7 | 1.7 | 1.7 | 1.7 | 1.7 | 1.7 | 1.7 | 1.7
náhr.délka rek.potr. | Lrn | km | 0 | 1.1333 | 1.1333 | 1.1333 | 1.1333 | 1.1333 | 1.1333 | 1.1333 | 1.1333
Vysvětlivky : Poč. osob s ČOP = Počet osob s časově omezeným pobytem
Poč. zás. osob s ČOP = Počet zásobených osob s časově omezeným pobytem

## Tab.XI
Plán rozvoje pro kraj : Jihomoravský | [5 empty] | Provozní skupina : |  | 342-sam.vod. Moravské Knínice
Tab. XI - TECHNICKÉ ÚDAJE A FINANČNÍ PROSTŘEDKY VODOVODU
0623.009.224.01 - Moravské Knínice
(číslo a název obce)
ID | K | H l a v n í o b j e k t y |  |  |  |  | stávající objekty |  |  | rekonstrukce |  | nové stavby
|  | 1 zdroje |  |  |  |  | DHM | rok uved. | rok posled. | DHM | rok zaháj. | DHM | rok zaháj.
|  | název | poznámka - technické parametry |  |  | vydat l/s | mil. Kč | do provozu | rekonstr. | mil.Kč | /ukončení | mil. Kč | /ukončení
Z.S | 0 | Moravské Knínice-vrt |  |  |  | 2.8
2 úpravny vody
|  | název | technologie úpravy vody |  |  | kap(l/s)
3 čerpací stanice
|  | název |  |  | Qč(l/s) | H(m)
4 vodojemy
|  | název |  | max.hl. | min.hl. | objem(m3)
V.S | 0 | Moravské Knínice |  | 319.3 | 316.3 | 150 |  | 1980
V.S | 0 | Moravské Knínice |  | 325.4 | 322.4 | 100 |  | 1958
5 přívodné řady
|  | název |  | material | DN(mm) | délka(km)
R.S | 0 | výtlačný řad Moravské Knínice |  | OC | 80 | 0.541
R.N | 0 | výtlačný řad z JÚ do vdj. |  | LT | 80 | 571 | [5 empty] | 1.32 | 2005
6 rozvodné sítě
|  | název |  | material | DN(mm) | délka(km)
S.S | 0 | rozvodná síť |  | LT | 80 | 0.178 |  | 1960
S.S | 0 | rozvodná síť |  | LT | 100 | 0.699 |  | 1960
S.S | 0 | rozvodná síť |  | LT | 150 | 0.806 |  | 1960
S.S | 0 | rozvodná síť |  | OC | <80 | 0.661 |  | 1960
S.S | 0 | rozvodná síť |  | OC | 80 | 0.176 |  | 1960
S.S | 0 | rozvodná síť |  | OC | 100 | 0.925 |  | 1960
S.S | 0 | rozvodná síť |  | OC | 125 | 0.606 |  | 1960
S.S | 0 | rozvodná síť |  | PVC,PE | <80 | 0.105
S.S | 0 | rozvodná síť |  | PVC,PE | 80 | 0.35
S.S | 0 | rozvodná síť |  | PVC,PE | 100 | 1.146
S.S | 0 | rozvodná síť |  | PVC,PE | 150 | 0.165 |  | 1960
S.R | 1 | rozvodná síť |  | LT | 100 | 1.7 |  |  |  | 4.4455 | 2008 |  |  | r
7 přípojky
|  | název |  |  | počet | délka(km)
P.S | 0 | přípojky |  |  | 268 | 1.815 |  | 1960-2004
8 jiné objekty
|  | SOUČET | [7 empty] | 4.4455 |  | 1.32
indexy uvedené za "." v prvním sloupci značí stav objektu : S = stávající , N = nový , R = rekonstrukce
čísla kategorií jsou popsaná v časti A - souhrná správa
Rekonstrukce a nové stavby neoznačené .r. jsou nadlimitní