## Tab.VII
Plán rozvoje pro kraj : Jihomoravský |  |  |  |  | Provozní skupina : |  | 316-sk.vod. Veverská Bítýška-Chudčice
Tab. VII - VODOVOD - BILANČNÍ ÚDAJE OBCÍ
0623.009.226.01 - Veverská Bitýška
(číslo a název obce)
Položka | označ. | rozměr
|  |  | 2000 | 2010 | 2011 | 2012 | 2013 | 2014 | 2015 | 2015n | 2025
poč.obyvatel | N | obyv. | 2801 | 2785 | 2783 | 2782 | 2780 | 2779 | 2777 | 3126 | 3126 | 2777
poč.zásob.obyvatel | Nz | obyv | 2521 | 2521 | 2521 | 2521 | 2521 | 2521 | 2521 | 2521 | 2521 | 2521
poč. osob s ČOP | Np | obyv | 500 | 500 | 500 | 500 | 500 | 500 | 500 | 500 | 500 | 500
poč. zás. osob s ČOP | Nzp | obyv | 50 | 50 | 50 | 50 | 50 | 50 | 50 | 50 | 50 | 50
poč.všech zás.obyv. | Nv | obyv | 2571 | 2571 | 2571 | 2571 | 2571 | 2571 | 2571 | 2571 | 2571
prům.denní potřeba | Qp | m3/d | 393.6685 | 391.0031 | 390.9637 | 389.4424 | 387.921 | 386.3997 | 384.1457 | 401.0849 | 441.1934
koef.denní nerov. | kd |  | 1.3 | 1.3 | 1.3 | 1.3 | 1.3 | 1.3 | 1.3 | 1.3 | 1.3
max.denní potřeba | Qd | m3/d | 511.769 | 508.304 | 508.2528 | 506.2751 | 504.2974 | 502.3196 | 499.3894 | 521.4104 | 573.5515
voda vyrobená celkem | VVR | mil.m3/r | 0.14369 | 0.14272 | 0.1427 | 0.14215 | 0.14159 | 0.14104 | 0.14021 | 0.1464 | 0.16104 | 0.19193
voda fakturovaná | VFC | mil.m3/r | 0.13069 | 0.13055 | 0.13053 | 0.13052 | 0.1305 | 0.13049 | 0.13047 | 0.1464 | 0.16104 | 0.14639
dtto pro obyvatele | VFD | mil.m3/r | 0.098749 | 0.098605 | 0.098591 | 0.098577 | 0.098562 | 0.098548 | 0.098534 | 0.1464 | 0.16104 | 0.1464
dtto pro ost.odběr. | VFO | mil.m3/r | 0.03194 | 0.03194 | 0.03194 | 0.03194 | 0.03194 | 0.03194 | 0.03194 | 0 | 0 | 0
voda nefakt.-úniky | VNFú | mil.m3/r | 0.009 | 0.0081707 | 0.0081707 | 0.0076298 | 0.0070889 | 0.006548 | 0.0057396 | 0 | 0 | 0
voda nefakt.-ostatní | VNFo | mil.m3/r | 0.004 | 0.004 | 0.004 | 0.004 | 0.004 | 0.004 | 0.004 | 0 | 0 | 0
spec.potř.fakt.obyv. | Qs,d | l/(os.d) | 105.2296 | 105.0765 | 105.0612 | 105.0459 | 105.0306 | 105.0153 | 105 | 156.0035 | 171.6038
spec.potř.fakt.vody | Qs | l/(os.d) | 139.2657 | 139.1126 | 139.0973 | 139.082 | 139.0667 | 139.0514 | 139.0361 | 156.0035 | 171.6038
spec.potř.vod.vyrob | Qs,v | l/(os.d) | 153.1188 | 152.0821 | 152.0668 | 151.4751 | 150.8833 | 150.2916 | 149.4149 | 156.0035 | 171.6038
spec.únik z potrubí | Qs,p | tism3/(km.r) | 1.4167 | 1.1112 | 1.1112 | 1.0376 | 0.96408 | 0.89052 | 0.70572 | 0 | 0
celk.délka potrubí | Lc | km | 6.353 | 7.353 | 7.353 | 7.353 | 7.353 | 7.353 | 8.133 | 8.133 | 8.133
celk.náhradní délka | Ln | km | 6.5687 | 7.2353 | 7.2353 | 7.2353 | 7.2353 | 7.2353 | 7.7553 | 7.7553 | 7.7553
délka rekonstr.potr | Lr | km | 0 | 0 | 0 | 0.479 | 0.958 | 1.437 | 1.916 | 1.916 | 1.916
náhr.délka rek.potr. | Lrn | km | 0 | 0 | 0 | 0.63867 | 1.2773 | 1.916 | 2.5547 | 2.5547 | 2.5547
Vysvětlivky : Poč. osob s ČOP = Počet osob s časově omezeným pobytem
Poč. zás. osob s ČOP = Počet zásobených osob s časově omezeným pobytem

## Tab.XI
Plán rozvoje pro kraj : Jihomoravský | [5 empty] | Provozní skupina : |  | 316-sk.vod. Veverská Bítýška-Chudčice
Tab. XI - TECHNICKÉ ÚDAJE A FINANČNÍ PROSTŘEDKY VODOVODU
0623.009.226.01 - Veverská Bitýška
(číslo a název obce)
ID | K | H l a v n í o b j e k t y |  |  |  |  | stávající objekty |  |  | rekonstrukce |  | nové stavby
|  | 1 zdroje |  |  |  |  | DHM | rok uved. | rok posled. | DHM | rok zaháj. | DHM | rok zaháj.
|  | název | poznámka - technické parametry |  |  | vydat l/s | mil. Kč | do provozu | rekonstr. | mil.Kč | /ukončení | mil. Kč | /ukončení
2 úpravny vody
|  | název | technologie úpravy vody |  |  | kap(l/s)
3 čerpací stanice
|  | název |  |  | Qč(l/s) | H(m)
4 vodojemy
|  | název |  | max.hl. | min.hl. | objem(m3)
V.S | 0
5 přívodné řady
|  | název |  | material | DN(mm) | délka(km)
R.N | 1 | přívodní řad-napojení na VOV |  | LT | 100 | 0.78 |  | 1976 |  |  |  | 1.3724 | 2015
6 rozvodné sítě
|  | název |  | material | DN(mm) | délka(km)
S.S | 0 | rozvodná síť |  | LT | 200 | 1.916 |  | 1976
S.S | 0 | rozvodná síť |  | PVC | 200 | 0.647 |  | 1976
S.S | 0 | rozvodná síť |  | PVC | 150 | 1.874 |  | 1976
S.S | 0 | rozvodná síť |  | PVC | 100 | 1.916 |  | 1976
S.R | 0 | rozvodná síť |  | LT | 200 | 1.916 |  |  |  | 3.9086 | 2012-2015
S.N | 4 | rozvodná síť |  | PVC | 100 | 1 | [5 empty] | 1.496 | 2008-2009
7 přípojky
|  | název |  |  | počet | délka(km)
P.S | 0 | přípojky |  |  | 985 | 0.7 |  | 1976
8 jiné objekty
|  | SOUČET | [7 empty] | 3.9086 |  | 2.8684
indexy uvedené za "." v prvním sloupci značí stav objektu : S = stávající , N = nový , R = rekonstrukce
čísla kategorií jsou popsaná v časti A - souhrná správa
Rekonstrukce a nové stavby neoznačené .r. jsou nadlimitní