## Tab.VII
Plán rozvoje pro kraj : Jihomoravský |  |  |  |  | Provozní skupina : |  | 303-sk.vod. Ivančice-Rosice
Tab. VII - VODOVOD - BILANČNÍ ÚDAJE OBCÍ
0623.014.332.01 - Babice u Rosic
(číslo a název obce)
Položka | označ. | rozměr
|  |  | 2000 | 2010 | 2011 | 2012 | 2013 | 2014 | 2015 | 2015n | 2025
poč.obyvatel | N | obyv. | 524 | 521 | 520 | 520 | 520 | 519 | 519 | 736 | 736 | 739
poč.zásob.obyvatel | Nz | obyv | 340 | 425 | 433 | 442 | 450 | 459 | 467 | 444 | 444 | 444
poč. osob s ČOP | Np | obyv | 65 | 65 | 65 | 65 | 65 | 65 | 65 | 65 | 65 | 65
poč. zás. osob s ČOP | Nzp | obyv | 0 | 0 | 0 | 0 | 0 | 0 | 0 | 0 | 0 | 0
poč.všech zás.obyv. | Nv | obyv | 340 | 425 | 433 | 442 | 450 | 459 | 467 | 444 | 444
prům.denní potřeba | Qp | m3/d | 10.3151 | 25.4274 | 27.4029 | 29.4953 | 31.5898 | 33.8082 | 36.0215 | 39.3945 | 43.334
koef.denní nerov. | kd |  | 1.4 | 1.4 | 1.4 | 1.4 | 1.4 | 1.4 | 1.4 | 1.4 | 1.4
max.denní potřeba | Qd | m3/d | 14.4411 | 35.5983 | 38.3641 | 41.2935 | 44.2257 | 47.3315 | 50.4301 | 55.1523 | 60.6676
voda vyrobená celkem | VVR | mil.m3/r | 0.003765 | 0.009281 | 0.010002 | 0.010766 | 0.01153 | 0.01234 | 0.013148 | 0.014379 | 0.015817 | 0.014379
voda fakturovaná | VFC | mil.m3/r | 0.002027 | 0.00811 | 0.0088311 | 0.0095948 | 0.010359 | 0.011169 | 0.011977 | 0.0117 | 0.01287 | 0.0117
dtto pro obyvatele | VFD | mil.m3/r | 0.001982 | 0.008065 | 0.0087861 | 0.0095498 | 0.010314 | 0.011124 | 0.011932 | 0.011303 | 0.012433 | 0.011303
dtto pro ost.odběr. | VFO | mil.m3/r | 4.5e-05 | 4.5e-05 | 4.5e-05 | 4.5e-05 | 4.5e-05 | 4.5e-05 | 4.5e-05 | 0.000397 | 0.0004367 | 0.000397
voda nefakt.-úniky | VNFú | mil.m3/r | 0.001715 | 0.001148 | 0.001148 | 0.001148 | 0.001148 | 0.001148 | 0.001148 | 0.002508 | 0.0027588 | 0.002508
voda nefakt.-ostatní | VNFo | mil.m3/r | 2.3e-05 | 2.3e-05 | 2.3e-05 | 2.3e-05 | 2.3e-05 | 2.3e-05 | 2.3e-05 | 0.000171 | 0.0001881 | 0.000171
spec.potř.fakt.obyv. | Qs,d | l/(os.d) | 15.971 | 51.9903 | 55.5923 | 59.1942 | 62.7961 | 66.3981 | 70 | 69.7458 | 76.7204
spec.potř.fakt.vody | Qs | l/(os.d) | 16.3336 | 52.2804 | 55.877 | 59.4731 | 63.0701 | 66.6667 | 70.264 | 72.1955 | 79.415
spec.potř.vod.vyrob | Qs,v | l/(os.d) | 30.3384 | 59.8291 | 63.2862 | 66.7315 | 70.1995 | 73.6562 | 77.1338 | 88.7264 | 97.599
spec.únik z potrubí | Qs,p | tism3/(km.r) | 0.55056 | 0.24875 | 0.24875 | 0.24875 | 0.24875 | 0.24875 | 0.24875 | 0.54345 | 0.59779
celk.délka potrubí | Lc | km | 3.115 | 4.615 | 4.615 | 4.615 | 4.615 | 4.615 | 4.615 | 4.615 | 4.615
celk.náhradní délka | Ln | km | 2.0247 | 3.0247 | 3.0247 | 3.0247 | 3.0247 | 3.0247 | 3.0247 | 3.0247 | 3.0247
délka rekonstr.potr | Lr | km | 0 | 0 | 0 | 0 | 0 | 0 | 0 | 0 | 0
náhr.délka rek.potr. | Lrn | km | 0 | 0 | 0 | 0 | 0 | 0 | 0 | 0 | 0
Vysvětlivky : Poč. osob s ČOP = Počet osob s časově omezeným pobytem
Poč. zás. osob s ČOP = Počet zásobených osob s časově omezeným pobytem

## Tab.XI
Plán rozvoje pro kraj : Jihomoravský | [5 empty] | Provozní skupina : |  | 303-sk.vod. Ivančice-Rosice
Tab. XI - TECHNICKÉ ÚDAJE A FINANČNÍ PROSTŘEDKY VODOVODU
0623.014.332.01 - Babice u Rosic
(číslo a název obce)
ID | K | H l a v n í o b j e k t y |  |  |  |  | stávající objekty |  |  | rekonstrukce |  | nové stavby
|  | 1 zdroje |  |  |  |  | DHM | rok uved. | rok posled. | DHM | rok zaháj. | DHM | rok zaháj.
|  | název | poznámka - technické parametry |  |  | vydat l/s | mil. Kč | do provozu | rekonstr. | mil.Kč | /ukončení | mil. Kč | /ukončení
2 úpravny vody
|  | název | technologie úpravy vody |  |  | kap(l/s)
3 čerpací stanice
|  | název |  |  | Qč(l/s) | H(m)
4 vodojemy
|  | název |  | max.hl. | min.hl. | objem(m3)
5 přívodné řady
|  | název |  | material | DN(mm) | délka(km)
6 rozvodné sítě
|  | název |  | material | DN(mm) | délka(km)
S.S | 0 | rozvodná síť |  | PVC,PE | 80 | 0.39 |  | 1995
S.S | 0 | rozvodná síť |  | PVC,PE | 100 | 2.725 |  | 1995
S.N | 4 | rozvodná síť |  | PVC,PE | 100 | 1.5 | [5 empty] | 2.639 | 2007-2008
7 přípojky
|  | název |  |  | počet | délka(km)
P.S | 0 | přípojky |  |  | 97 | 0.415 |  | 1995-2004
P.N | 4 | přípojky |  |  | 42 | 0.4 | [5 empty] | 0.4182 | 2004-2015
8 jiné objekty
|  | SOUČET | [7 empty] | 0 |  | 3.0572
indexy uvedené za "." v prvním sloupci značí stav objektu : S = stávající , N = nový , R = rekonstrukce
čísla kategorií jsou popsaná v časti A - souhrná správa
Rekonstrukce a nové stavby neoznačené .r. jsou nadlimitní