## Tab.VII
Plán rozvoje pro kraj : Jihomoravský |  |  |  |  | Provozní skupina : |  | 318-sk.vod. Domašov
Tab. VII - VODOVOD - BILANČNÍ ÚDAJE OBCÍ
0623.014.333.01 - Domašov
(číslo a název obce)
Položka | označ. | rozměr
|  |  | 2000 | 2010 | 2011 | 2012 | 2013 | 2014 | 2015 | 2015n | 2025
poč.obyvatel | N | obyv. | 585 | 642 | 647 | 653 | 659 | 664 | 670 | 631 | 631 | 670
poč.zásob.obyvatel | Nz | obyv | 498 | 613 | 624 | 636 | 647 | 659 | 670 | 631 | 631 | 670
poč. osob s ČOP | Np | obyv | 20 | 20 | 20 | 20 | 20 | 20 | 20 | 20 | 20 | 20
poč. zás. osob s ČOP | Nzp | obyv | 1 | 1 | 1 | 1 | 1 | 1 | 1 | 1 | 1 | 1
poč.všech zás.obyv. | Nv | obyv | 499 | 614 | 625 | 637 | 648 | 660 | 671 | 632 | 632
prům.denní potřeba | Qp | m3/d | 59.726 | 71.8792 | 73.0476 | 74.3276 | 75.5904 | 76.9651 | 77.0197 | 77.0197 | 84.7217
koef.denní nerov. | kd |  | 1.4 | 1.4 | 1.4 | 1.4 | 1.4 | 1.4 | 1.4 | 1.4 | 1.4
max.denní potřeba | Qd | m3/d | 83.6164 | 100.6309 | 102.2666 | 104.0586 | 105.8266 | 107.7511 | 107.8276 | 107.8276 | 118.6104
voda vyrobená celkem | VVR | mil.m3/r | 0.0218 | 0.026236 | 0.026662 | 0.02713 | 0.027591 | 0.028092 | 0.028112 | 0.028112 | 0.030923 | 0.028112
voda fakturovaná | VFC | mil.m3/r | 0.0198 | 0.024556 | 0.025015 | 0.025516 | 0.025977 | 0.026478 | 0.026941 | 0.026941 | 0.029635 | 0.026941
dtto pro obyvatele | VFD | mil.m3/r | 0.0198 | 0.024556 | 0.025015 | 0.025516 | 0.025977 | 0.026478 | 0.026941 | 0.026941 | 0.029635 | 0.026941
dtto pro ost.odběr. | VFO | mil.m3/r | 0 | 0 | 0 | 0 | 0 | 0 | 0 | 0 | 0 | 0
voda nefakt.-úniky | VNFú | mil.m3/r | 0.002 | 0.0016801 | 0.0016471 | 0.001614 | 0.001614 | 0.001614 | 0.0011716 | 0.0011716 | 0.0012887 | 0.0011716
voda nefakt.-ostatní | VNFo | mil.m3/r | 0 | 0 | 0 | 0 | 0 | 0 | 0 | 0 | 0 | 0
spec.potř.fakt.obyv. | Qs,d | l/(os.d) | 108.7106 | 109.5702 | 109.6562 | 109.7421 | 109.8281 | 109.914 | 110 | 116.788 | 128.4668
spec.potř.fakt.vody | Qs | l/(os.d) | 108.7106 | 109.5702 | 109.6562 | 109.7421 | 109.8281 | 109.914 | 110 | 116.788 | 128.4668
spec.potř.vod.vyrob | Qs,v | l/(os.d) | 119.6914 | 117.0672 | 116.8761 | 116.6838 | 116.6519 | 116.6138 | 114.7835 | 121.8667 | 134.0533
spec.únik z potrubí | Qs,p | tism3/(km.r) | 0.29412 | 0.24708 | 0.24221 | 0.23735 | 0.23735 | 0.23735 | 0.116 | 0.116 | 0.12759
celk.délka potrubí | Lc | km | 6.8 | 6.8 | 6.8 | 6.8 | 6.8 | 6.8 | 10.1 | 10.1 | 10.1
celk.náhradní délka | Ln | km | 4.5333 | 4.5333 | 4.5333 | 4.5333 | 4.5333 | 4.5333 | 6.7333 | 6.7333 | 6.7333
délka rekonstr.potr | Lr | km | 0 | 1.3 | 1.4 | 1.5 | 1.5 | 1.5 | 1.5 | 1.5 | 1.5
náhr.délka rek.potr. | Lrn | km | 0 | 0.96667 | 1.0667 | 1.1667 | 1.1667 | 1.1667 | 1.1667 | 1.1667 | 1.1667
Vysvětlivky : Poč. osob s ČOP = Počet osob s časově omezeným pobytem
Poč. zás. osob s ČOP = Počet zásobených osob s časově omezeným pobytem

## Tab.XI
Plán rozvoje pro kraj : Jihomoravský | [5 empty] | Provozní skupina : |  | 318-sk.vod. Domašov
Tab. XI - TECHNICKÉ ÚDAJE A FINANČNÍ PROSTŘEDKY VODOVODU
0623.014.333.01 - Domašov
(číslo a název obce)
ID | K | H l a v n í o b j e k t y |  |  |  |  | stávající objekty |  |  | rekonstrukce |  | nové stavby
|  | 1 zdroje |  |  |  |  | DHM | rok uved. | rok posled. | DHM | rok zaháj. | DHM | rok zaháj.
|  | název | poznámka - technické parametry |  |  | vydat l/s | mil. Kč | do provozu | rekonstr. | mil.Kč | /ukončení | mil. Kč | /ukončení
Z.N | 4 | Domašov-studna | [9 empty] | 0.8 | 2006
2 úpravny vody
|  | název | technologie úpravy vody |  |  | kap(l/s)
3 čerpací stanice
|  | název |  |  | Qč(l/s) | H(m)
C.N | 4 | Cs u vod. Litostrov- pro napojení na VOV |  |  | 3.5 | [6 empty] | 0.9 | 2015
4 vodojemy
|  | název |  | max.hl. | min.hl. | objem(m3)
V.S | 0
5 přívodné řady
|  | název |  | material | DN(mm) | délka(km)
R.R | 0 | přívodnný řad Domašov |  | LT | 150 | 0.5 |  |  |  | 0.969 | 2008-2012
R.N | 4 | přívodný řad-napojení na VOV |  | PE | 100 | 3.3 | [5 empty] | 4.375 | 2015
6 rozvodné sítě
|  | název |  | material | DN(mm) | délka(km)
S.S | 0 | rozvodná síť |  |  | 100 | 6.8 |  | 1959
S.R | 0 | rozvodná síť |  |  | 100 | 1 |  |  |  | 1.759 | 2003-2004
R.N | 4 | rozvodná síť |  | PE | 80 | 0.34 | [5 empty] | 0.3785 | 2004-2005
7 přípojky
|  | název |  |  | počet | délka(km)
P.S | 0 | přípojky |  |  | 245 | 1.07 |  | 1959-2004
8 jiné objekty
|  | SOUČET | [7 empty] | 2.728 |  | 6.4535
indexy uvedené za "." v prvním sloupci značí stav objektu : S = stávající , N = nový , R = rekonstrukce
čísla kategorií jsou popsaná v časti A - souhrná správa
Rekonstrukce a nové stavby neoznačené .r. jsou nadlimitní