## Tab.V
Plán rozvoje pro kraj : Jihomoravský | [5 empty] | Provozní skupina : |  | 334-sam.vod. Javůrek - od r. 2015 naponen na sk. vod. 318- Domašov
Tab. V - VODOVODY - ZÁKLADNÍ ÚDAJE
0623.014.334.01 - Javůrek
(provozní skupina)
|  | 2000 | 2010 | 2011 | 2012 | 2013 | 2014 | 2015 | 2015u | 2025
počet trvale bydlících obyvatel | os. | 238 | 237 | 237 | 236 | 236 | 236 | 236 | 286 | 286
počet zásob. trvale bydl.obyv. | os. | 221 | 231 | 232 | 233 | 234 | 235 | 236 | 236 | 236
dtto | % | 92.8571 | 97.4684 | 97.8903 | 98.7288 | 99.1525 | 99.5763 | 100 | 82.5175 | 82.5175
počet osob s ČOP | os. | 90 | 90 | 90 | 90 | 90 | 90 | 90 | 90 | 90
počet zásob. osob s ČOP | os. | 0 | 0 | 0 | 0 | 0 | 0 | 0 | 0 | 0
dtto | % | 0 | 0 | 0 | 0 | 0 | 0 | 0 | 0 | 0
počet všech zásob.obyvatel | os. | 221 | 231 | 232 | 233 | 234 | 235 | 236 | 236 | 236
dtto | % | 67.378 | 70.6422 | 70.948 | 71.4724 | 71.7791 | 72.0859 | 72.3926 | 62.766 | 62.766
délka vodovodních řadů | km | 1.967 | 1.967 | 1.967 | 1.967 | 1.967 | 1.967 | 3.467 | 3.467 | 3.467
- z toho přivodné řady | km | 0.82 | 0.82 | 0.82 | 0.82 | 0.82 | 0.82 | 2.32 | 2.32 | 2.32
roční přírůstek | % |  | 0 | 0 | 0 | 0 | 0 | 64.6552 | 0 | 0
- z toho vodovodní sítě | km | 1.147 | 1.147 | 1.147 | 1.147 | 1.147 | 1.147 | 1.147 | 1.147 | 1.147
roční přírůstek | % |  | 0 | 0 | 0 | 0 | 0 | 0 | 0 | 0
z toho rekonstruované potrubí | km | 0 | 1.108 | 1.108 | 1.108 | 1.108 | 1.108 | 1.108 | 1.108 | 1.108
roční přírůstek | % |  | 56.3294 | 0 | 0 | 0 | 0 | 0 | 0 | 0
podíl rekonstrukcí k celk.dl.řadů | % |  | 56.3294 | 56.3294 | 56.3294 | 56.3294 | 56.3294 | 31.9585 | 31.9585 | 31.9585
voda vyrobená celkem (Qp) | mil.m3/rok | 0.01538 | 0.013763 | 0.013816 | 0.013869 | 0.013922 | 0.013975 | 0.013552 | 0.013552 | 0.014908
fakturovaná voda celkem | mil.m3/rok | 0.010274 | 0.010794 | 0.010847 | 0.0109 | 0.010953 | 0.011007 | 0.01106 | 0.01106 | 0.012166
- z toho obyvatelstvo | mil.m3/rok | 0.007828 | 0.0083484 | 0.0084012 | 0.0084542 | 0.0085073 | 0.0085606 | 0.008614 | 0.008614 | 0.0094754
- z toho ostatní | mil.m3/rok | 0.002446 | 0.002446 | 0.002446 | 0.002446 | 0.002446 | 0.002446 | 0.002446 | 0.002446 | 0.0026906
nefakturovaná voda | mil.m3/rok | 0.005106 | 0.0029683 | 0.0029683 | 0.0029683 | 0.0029683 | 0.0029683 | 0.0024923 | 0.0024923 | 0.0027416
max denní potřeba (Qd) | m3/d | 58.9918 | 52.7884 | 52.9911 | 53.1943 | 53.398 | 53.6023 | 51.9816 | 51.9816 | 57.1797
spec. potřeba fakt.vody pro obyv. | l/(os.d) | 97.0433 | 99.0144 | 99.2116 | 99.4087 | 99.6058 | 99.8029 | 100 | 100 | 110
spec.potřeba z faktur.vody celkem | l/(os.d) | 127.3663 | 128.0247 | 128.0968 | 128.1699 | 128.2441 | 128.3194 | 128.3956 | 128.3956 | 141.2352
spec.potřeba z vody vyrob.celkem | l/(os.d) | 190.6651 | 163.2296 | 163.1499 | 163.0726 | 162.9976 | 162.925 | 157.3292 | 157.3292 | 173.0621
nefakt.voda na celkovou dl.řadů | tis.m3/(km.r) | 2.5958 | 1.509 | 1.509 | 1.509 | 1.509 | 1.509 | 0.71887 | 0.71887 | 0.79076
kapacita zdrojů Qd | m3/d | 34.56 | 34.56 | 34.56 | 34.56 | 34.56 | 34.56 | 34.56 | 34.56 | 34.56
Qp | m3/d | 34.56 | 34.56 | 34.56 | 34.56 | 34.56 | 34.56 | 34.56 | 34.56 | 34.56
přebytek provozovatele Qd | m3/d | -24.4318 | -18.2284 | -18.4311 | -18.6343 | -18.838 | -19.0423 | -17.4216 | -17.4216 | -22.6197
Qp | m3/d | -7.577 | -3.146 | -3.2908 | -3.4359 | -3.5814 | -3.7274 | -2.5697 | -2.5697 | -6.2827
voda předaná Qd | m3/d | 0 | 0 | 0 | 0 | 0 | 0 | 0 | 0 | 0
Qp | m3/d | 0 | 0 | 0 | 0 | 0 | 0 | 0 | 0 | 0
voda převzatá Qd | m3/d | 0 | 0 | 0 | 0 | 0 | 0 | 0 | 17.4216 | 22.6197
Qp | m3/d | 0 | 0 | 0 | 0 | 0 | 0 | 0 | 2.5697 | 6.2827
bilance Qd | m3/d | -24.4318 | -18.2284 | -18.4311 | -18.6343 | -18.838 | -19.0423 | -17.4216 | -2.8422e-14 | 0
Qp | m3/d | -7.577 | -3.146 | -3.2908 | -3.4359 | -3.5814 | -3.7274 | -2.5697 | 3.9968e-15 | 0
celkové inv.prostředky ročně | mil.Kč | 0 | 0 | 0 | 0 | 0 | 0 | 1.568 | 1.568 | 1.568
celkové inv.prostředky součtově | mil.Kč | 0 | 0 | 0 | 0 | 0 | 0 | 1.568 | 3.136 | 4.704
Vysvětlivky : Počet osob s ČOP = Počet osob s časově omezeným pobytem
Počet zásob. osob s ČOP = Počet zásobených osob s časově omezeným pobytem

## Tab.VII
Plán rozvoje pro kraj : Jihomoravský |  |  |  |  | Provozní skupina : |  | 334-sam.vod. Javůrek - od r. 2015 naponen na sk. vod. 318- Domašov
Tab. VII - VODOVOD - BILANČNÍ ÚDAJE OBCÍ
0623.014.334.01 - Javůrek
(číslo a název obce)
Položka | označ. | rozměr
|  |  | 2000 | 2010 | 2011 | 2012 | 2013 | 2014 | 2015 | 2015n | 2025
poč.obyvatel | N | obyv. | 238 | 237 | 237 | 236 | 236 | 236 | 236 | 286 | 286 | 236
poč.zásob.obyvatel | Nz | obyv | 221 | 231 | 232 | 233 | 234 | 235 | 236 | 236 | 236 | 236
poč. osob s ČOP | Np | obyv | 90 | 90 | 90 | 90 | 90 | 90 | 90 | 90 | 90 | 90
poč. zás. osob s ČOP | Nzp | obyv | 0 | 0 | 0 | 0 | 0 | 0 | 0 | 0 | 0 | 0
poč.všech zás.obyv. | Nv | obyv | 221 | 231 | 232 | 233 | 234 | 235 | 236 | 236 | 236
prům.denní potřeba | Qp | m3/d | 42.137 | 37.706 | 37.8508 | 37.9959 | 38.1414 | 38.2874 | 37.1297 | 37.1297 | 40.8427
koef.denní nerov. | kd |  | 1.4 | 1.4 | 1.4 | 1.4 | 1.4 | 1.4 | 1.4 | 1.4 | 1.4
max.denní potřeba | Qd | m3/d | 58.9918 | 52.7884 | 52.9911 | 53.1943 | 53.398 | 53.6023 | 51.9816 | 51.9816 | 57.1797
voda vyrobená celkem | VVR | mil.m3/r | 0.01538 | 0.013763 | 0.013816 | 0.013869 | 0.013922 | 0.013975 | 0.013552 | 0.013552 | 0.014908 | 0.013552
voda fakturovaná | VFC | mil.m3/r | 0.010274 | 0.010794 | 0.010847 | 0.0109 | 0.010953 | 0.011007 | 0.01106 | 0.01106 | 0.012166 | 0.01106
dtto pro obyvatele | VFD | mil.m3/r | 0.007828 | 0.0083484 | 0.0084012 | 0.0084542 | 0.0085073 | 0.0085606 | 0.008614 | 0.008614 | 0.0094754 | 0.008614
dtto pro ost.odběr. | VFO | mil.m3/r | 0.002446 | 0.002446 | 0.002446 | 0.002446 | 0.002446 | 0.002446 | 0.002446 | 0.002446 | 0.0026906 | 0.002446
voda nefakt.-úniky | VNFú | mil.m3/r | 0.00506 | 0.0029223 | 0.0029223 | 0.0029223 | 0.0029223 | 0.0029223 | 0.0024463 | 0.0024463 | 0.002691 | 0.0024463
voda nefakt.-ostatní | VNFo | mil.m3/r | 4.6e-05 | 4.6e-05 | 4.6e-05 | 4.6e-05 | 4.6e-05 | 4.6e-05 | 4.6e-05 | 4.6e-05 | 5.06e-05 | 4.6e-05
spec.potř.fakt.obyv. | Qs,d | l/(os.d) | 97.0433 | 99.0144 | 99.2116 | 99.4087 | 99.6058 | 99.8029 | 100 | 100 | 110
spec.potř.fakt.vody | Qs | l/(os.d) | 127.3663 | 128.0247 | 128.0968 | 128.1699 | 128.2441 | 128.3194 | 128.3956 | 128.3956 | 141.2352
spec.potř.vod.vyrob | Qs,v | l/(os.d) | 190.6651 | 163.2296 | 163.1499 | 163.0726 | 162.9976 | 162.925 | 157.3292 | 157.3292 | 173.0621
spec.únik z potrubí | Qs,p | tism3/(km.r) | 2.5724 | 1.4857 | 1.4857 | 1.4857 | 1.4857 | 1.4857 | 0.70561 | 0.70561 | 0.77617
celk.délka potrubí | Lc | km | 1.967 | 1.967 | 1.967 | 1.967 | 1.967 | 1.967 | 3.467 | 3.467 | 3.467
celk.náhradní délka | Ln | km | 1.0491 | 1.0491 | 1.0491 | 1.0491 | 1.0491 | 1.0491 | 1.5491 | 1.5491 | 1.5491
délka rekonstr.potr | Lr | km | 0 | 1.108 | 1.108 | 1.108 | 1.108 | 1.108 | 1.108 | 1.108 | 1.108
náhr.délka rek.potr. | Lrn | km | 0 | 0.59093 | 0.59093 | 0.59093 | 0.59093 | 0.59093 | 0.59093 | 0.59093 | 0.59093
Vysvětlivky : Poč. osob s ČOP = Počet osob s časově omezeným pobytem
Poč. zás. osob s ČOP = Počet zásobených osob s časově omezeným pobytem

## Tab.XI
Plán rozvoje pro kraj : Jihomoravský | [5 empty] | Provozní skupina : |  | 334-sam.vod. Javůrek - od r. 2015 napojen na sk.vod. 318- Domašov
Tab. XI - TECHNICKÉ ÚDAJE A FINANČNÍ PROSTŘEDKY VODOVODU
0623.014.334.01 - Javůrek
(číslo a název obce)
ID | K | H l a v n í o b j e k t y |  |  |  |  | stávající objekty |  |  | rekonstrukce |  | nové stavby
|  | 1 zdroje |  |  |  |  | DHM | rok uved. | rok posled. | DHM | rok zaháj. | DHM | rok zaháj.
|  | název | poznámka - technické parametry |  |  | vydat l/s | mil. Kč | do provozu | rekonstr. | mil.Kč | /ukončení | mil. Kč | /ukončení
Z.S | 0 | Javůrek-studna+jím.zářez |  |  |  | 0.4
2 úpravny vody
|  | název | technologie úpravy vody |  |  | kap(l/s)
3 čerpací stanice
|  | název |  |  | Qč(l/s) | H(m)
C.S | 0 | Javůrek |  |  | 4 |  |  | 1968
4 vodojemy
|  | název |  | max.hl. | min.hl. | objem(m3)
V.S | 0 | Javůrek |  | 307 |  | 20 |  | 1968
5 přívodné řady
|  | název |  | material | DN(mm) | délka(km)
R.S | 0 | výtlačný řad Javůrek |  | OC | <80 | 0.194
R.S | 0 | výtlačný řad Javůrek |  | LT | 80 | 0.52
R.S | 0 | výtlačný řad Javůrek |  | PE | 80 | 0.106
R.R | 0 | výtlačný řad Javůrek |  | LT | 80 | 0.194 |  |  |  | 0.3108 | 2004-2008
R.N | 1 | přív.řad Javůrek- napojení na sk.vod.Domašov |  | PE | 50 | 1.5 | [5 empty] | 1.568 | 2015
6 rozvodné sítě
|  | název |  | material | DN(mm) | délka(km)
S.S | 0 | rozvodná síť |  | OC | <80 | 0.914 |  | 1947
S.S | 0 | rozvodná síť |  | PVC,PE | 80 | 0.233 |  | 1947
S.R | 0 | rozvodná síť |  | PVC,PE | <80 | 0.914 |  |  |  | 1.0177 | 2004-2008
7 přípojky
|  | název |  |  | počet | délka(km)
P.S | 0 | přípojky |  |  | 104 | 0.706 |  | 1947-2004
8 jiné objekty
|  | SOUČET | [7 empty] | 1.3285 |  | 1.568
indexy uvedené za "." v prvním sloupci značí stav objektu : S = stávající , N = nový , R = rekonstrukce
čísla kategorií jsou popsaná v časti A - souhrná správa
Rekonstrukce a nové stavby neoznačené .r. jsou nadlimitní